## Sheet1
Frequency | Cs(F) | D()
1000 | 4e-09 | 0.03727 | [6 empty] | V | 1.000V
10000 | 3.78e-09 | 0.04223 | [6 empty] | LIM | OFF
100000 | 3.54e-09 | 0.04906 | [6 empty] | RANGE | AUTO
1000000 | 3.27e-09 | 0.05784 | [6 empty] | OPEN | ALL
[9 empty] | SHORT | ALL
[9 empty] | DELAY | 0.00s
[9 empty] | AVE | 16
[9 empty] | SPEED | FAST
Kutuplama Öncesi
Sample ID
|  | Area (cm2) | 8 |  | 0.0008 | m2 |  |  |  |  | V | 1.000V
|  | d (µm) | 70 |  | 7e-05 | m | ε0 ≈ | 8.854e-12 | F/m |  | LIM | OFF
[7 empty] | C=ε0εrA/d |  | εr= (C*d)/(ε0*A) |  | RANGE | AUTO
|  | Frequency | Cs(F) | D(loss) | K(Er) | [5 empty] | OPEN | ALL
|  | 1000 | 4e-09 | 0.03727 | 39.5302 | 5936.3329 | 2987.9315 |  |  |  | SHORT | ALL
|  | 10000 | 3.78e-09 | 0.04223 | 37.356 | 5638.8649 | 2838.1105 |  |  |  | DELAY | 0.00s
|  | 100000 | 3.54e-09 | 0.04906 | 34.9842 | 5455.5812 | 2745.2827 |  |  |  | AVE | 16
|  | 1000000 | 3.27e-09 | 0.05784 | 32.3159 | 4516.3934 | 2274.3546 |  |  |  | SPEED | FAST
0.0022
[13 empty] | HO |  |  |  | PVDF+10vol.%PMN_30PT |  |  | PVDF+20vol.%PMN_30PT |  |  | PVDF+30vol.%PMN_30PT |  |  | PVDF+10vol.%PMN_32.5PT |  |  | PVDF+20vol.%PMN_32.5PT |  |  | PVDF+30vol.%PMN_32.5PT |  |  | PVDF+10vol.%PMN_35PT |  |  | PVDF+20vol.%PMN_35PT |  |  | PVDF+30vol.%PMN_35PT
|  | Frekans | Cs (F) | Cp (F) | D()=Tgα | εr (Cs ye göre) | εr (Cp ye göre) | εr (ortalama) | εr'' | Tanα |  |  | Frequency (Hz) | εr' | εr'' | Tanα | εr' | εr'' | Tanα | εr' | εr'' | Tanα | εr' | εr'' | Tanα | εr' | εr'' | Tanα | εr' | εr'' | Tanα | εr' | εr'' | Tanα | εr' | εr'' | Tanα | εr' | εr'' | Tanα | εr' | εr'' | Tanα
|  | 1000 | 1.1745e-10 | 1.1745e-10 | 0.00306 | 1.1607 | 1.1607 | 1.1607 | 0.0035518 | 0.00306 |  |  | 1000 | 0.85572 | 0.0018826 | 0.0022 | 0.9526 | 0.0031722 | 0.00333 | 0.7638 | 0.0023372 | 0.00306 | 0.9345 | 0.0030184 | 0.00323 | 1.0178 | 0.0022899 | 0.00225 | 0.92459 | 0.0020526 | 0.00222 | 1.012 | 0.004311 | 0.00426 | 0.62056 | 0.001992 | 0.00321 | 0.69044 | 0.0015259 | 0.00221 | 1.1607 | 0.0035518 | 0.00306
|  | 1072 | 1.1678e-10 | 1.1677e-10 | 0.00327 | 1.1541 | 1.154 | 1.154 | 0.0037737 | 0.00327 |  |  | 1072 | 0.85551 | 0.0019249 | 0.00225 | 0.9464 | 0.0034638 | 0.00366 | 0.75852 | 0.0016536 | 0.00218 | 0.93523 | 0.0035445 | 0.00379 | 1.0137 | 0.0018753 | 0.00185 | 0.9184 | 0.00094595 | 0.00103 | 1.0058 | 0.0042648 | 0.00424 | 0.62025 | 0.002022 | 0.00326 | 0.68661 | 0.0017509 | 0.00255 | 1.154 | 0.0037737 | 0.00327
|  | 1150 | 1.1673e-10 | 1.1673e-10 | 0.00243 | 1.1536 | 1.1536 | 1.1536 | 0.0028032 | 0.00243 |  |  | 1150 | 0.8558 | 0.0020539 | 0.0024 | 0.94254 | 0.0023752 | 0.00252 | 0.75607 | 0.00023438 | 0.00031 | 0.93523 | 0.0034229 | 0.00366 | 1.0125 | 0.003007 | 0.00297 | 0.91683 | 0.001632 | 0.00178 | 1.007 | 0.0038668 | 0.00384 | 0.62077 | 0.0019368 | 0.00312 | 0.68706 | 0.00202 | 0.00294 | 1.1536 | 0.0028032 | 0.00243
|  | 1233 | 1.1677e-10 | 1.1677e-10 | 0.00301 | 1.154 | 1.154 | 1.154 | 0.0034735 | 0.00301 |  |  | 1233 | 0.85529 | 0.0018816 | 0.0022 | 0.94332 | 0.002679 | 0.00284 | 0.75619 | 0.00068057 | 0.0009 | 0.93554 | 0.0033212 | 0.00355 | 1.0122 | 0.0028948 | 0.00286 | 0.91759 | 0.0022389 | 0.00244 | 1.0054 | 0.0031169 | 0.0031 | 0.62011 | 0.0019038 | 0.00307 | 0.68691 | 0.00074873 | 0.00109 | 1.154 | 0.0034735 | 0.00301
|  | 1322 | 1.1658e-10 | 1.1657e-10 | 0.00254 | 1.1521 | 1.152 | 1.1521 | 0.0029262 | 0.00254 |  |  | 1322 | 0.8552 | 0.0019413 | 0.00227 | 0.94229 | 0.0036278 | 0.00385 | 0.75677 | 0.0011049 | 0.00146 | 0.93588 | 0.0032194 | 0.00344 | 1.0123 | 0.0022978 | 0.00227 | 0.91614 | 0.0019605 | 0.00214 | 1.0051 | 0.0029247 | 0.00291 | 0.62007 | 0.0015564 | 0.00251 | 0.68563 | 0.0015221 | 0.00222 | 1.1521 | 0.0029262 | 0.00254
|  | 1417 | 1.1655e-10 | 1.1655e-10 | 0.00253 | 1.1518 | 1.1518 | 1.1518 | 0.0029141 | 0.00253 |  |  | 1417 | 0.85512 | 0.0018299 | 0.00214 | 0.94029 | 0.0028679 | 0.00305 | 0.75615 | 0.0010964 | 0.00145 | 0.93603 | 0.0032012 | 0.00342 | 1.0108 | 0.0022642 | 0.00224 | 0.91583 | 0.0013096 | 0.00143 | 1.0028 | 0.0030986 | 0.00309 | 0.6197 | 0.0015802 | 0.00255 | 0.68614 | 0.00098804 | 0.00144 | 1.1518 | 0.0029141 | 0.00253
|  | 1520 | 1.1609e-10 | 1.1608e-10 | 0.00367 | 1.1473 | 1.1472 | 1.1472 | 0.0042103 | 0.00367 |  |  | 1520 | 0.85512 | 0.0018984 | 0.00222 | 0.94216 | 0.0030526 | 0.00324 | 0.75218 | 0.0012787 | 0.0017 | 0.93603 | 0.0032855 | 0.00351 | 1.0101 | 0.0026666 | 0.00264 | 0.9163 | 0.0016585 | 0.00181 | 1.0028 | 0.0037805 | 0.00377 | 0.61929 | 0.0015482 | 0.0025 | 0.68461 | 0.0011433 | 0.00167 | 1.1472 | 0.0042103 | 0.00367
|  | 1630 | 1.1573e-10 | 1.1573e-10 | 0.0024 | 1.1437 | 1.1437 | 1.1437 | 0.0027449 | 0.0024 |  |  | 1630 | 0.85511 | 0.0017444 | 0.00204 | 0.93793 | 0.0032921 | 0.00351 | 0.75241 | 0.0022497 | 0.00299 | 0.93631 | 0.0032677 | 0.00349 | 1.007 | 0.002145 | 0.00213 | 0.91344 | 0.0010413 | 0.00114 | 0.99804 | 0.0034233 | 0.00343 | 0.61942 | 0.0014371 | 0.00232 | 0.68529 | 0.0017475 | 0.00255 | 1.1437 | 0.0027449 | 0.0024
|  | 1748 | 1.1781e-10 | 1.1781e-10 | 0.00297 | 1.1643 | 1.1643 | 1.1643 | 0.0034579 | 0.00297 |  |  | 1748 | 0.85493 | 0.0019578 | 0.00229 | 0.93652 | 0.0028096 | 0.003 | 0.75386 | 0.0020279 | 0.00269 | 0.93634 | 0.0034364 | 0.00367 | 1.0029 | 0.0017751 | 0.00177 | 0.91373 | 0.0015442 | 0.00169 | 0.99418 | 0.0022866 | 0.0023 | 0.61951 | 0.0015426 | 0.00249 | 0.68202 | 0.001971 | 0.00289 | 1.1643 | 0.0034579 | 0.00297
|  | 1874 | 1.1782e-10 | 1.1782e-10 | 0.00373 | 1.1644 | 1.1644 | 1.1644 | 0.0043431 | 0.00373 |  |  | 1874 | 0.85478 | 0.0020087 | 0.00235 | 0.93385 | 0.0037167 | 0.00398 | 0.75133 | 0.0019009 | 0.00253 | 0.93628 | 0.0033238 | 0.00355 | 1.0037 | 0.0023487 | 0.00234 | 0.90893 | 0.002036 | 0.00224 | 0.9928 | 0.0027898 | 0.00281 | 0.61921 | 0.0016409 | 0.00265 | 0.68404 | 0.0014639 | 0.00214 | 1.1644 | 0.0043431 | 0.00373
|  | 2009 | 1.1788e-10 | 1.1788e-10 | 0.00312 | 1.165 | 1.165 | 1.165 | 0.0036347 | 0.00312 |  |  | 2009 | 0.85483 | 0.0020858 | 0.00244 | 0.93192 | 0.0036997 | 0.00397 | 0.74714 | 0.0016811 | 0.00225 | 0.9362 | 0.0034639 | 0.0037 | 1.0211 | 0.0028283 | 0.00277 | 0.90541 | 0.0014849 | 0.00164 | 1.0145 | 0.0039567 | 0.0039 | 0.61884 | 0.0015347 | 0.00248 | 0.68078 | 0.0014296 | 0.0021 | 1.165 | 0.0036347 | 0.00312
|  | 2154 | 1.1776e-10 | 1.1776e-10 | 0.00304 | 1.1638 | 1.1638 | 1.1638 | 0.0035379 | 0.00304 |  |  | 2154 | 0.85466 | 0.0021281 | 0.00249 | 0.95209 | 0.0036465 | 0.00383 | 0.74723 | 0.0013749 | 0.00184 | 0.93723 | 0.0035521 | 0.00379 | 1.0209 | 0.0029197 | 0.00286 | 0.92441 | 0.0023573 | 0.00255 | 1.0147 | 0.0037139 | 0.00366 | 0.61872 | 0.0019737 | 0.00319 | 0.68114 | 0.0014508 | 0.00213 | 1.1638 | 0.0035379 | 0.00304
|  | 2310 | 1.179e-10 | 1.1789e-10 | 0.00352 | 1.1652 | 1.1651 | 1.1651 | 0.0041012 | 0.00352 |  |  | 2310 | 0.85452 | 0.002367 | 0.00277 | 0.95172 | 0.0034262 | 0.0036 | 0.74652 | 0.0017394 | 0.00233 | 0.93735 | 0.0034682 | 0.0037 | 1.0215 | 0.0027375 | 0.00268 | 0.92412 | 0.0022271 | 0.00241 | 1.0142 | 0.0032963 | 0.00325 | 0.61807 | 0.0017491 | 0.00283 | 0.67833 | 0.0014516 | 0.00214 | 1.1651 | 0.0041012 | 0.00352
|  | 2477 | 1.1787e-10 | 1.1787e-10 | 0.00347 | 1.1649 | 1.1649 | 1.1649 | 0.004042 | 0.00347 |  |  | 2477 | 0.8544 | 0.0023923 | 0.0028 | 0.95211 | 0.0032848 | 0.00345 | 0.73603 | 0.0018916 | 0.00257 | 0.93732 | 0.0036743 | 0.00392 | 1.0217 | 0.0024826 | 0.00243 | 0.92357 | 0.0022905 | 0.00248 | 1.0145 | 0.0037435 | 0.00369 | 0.61843 | 0.0018553 | 0.003 | 0.67936 | 0.0016441 | 0.00242 | 1.1649 | 0.004042 | 0.00347
|  | 2656 | 1.1789e-10 | 1.1789e-10 | 0.00351 | 1.1651 | 1.1651 | 1.1651 | 0.0040893 | 0.00351 |  |  | 2656 | 0.85426 | 0.0022894 | 0.00268 | 0.95174 | 0.0036737 | 0.00386 | 0.76628 | 0.0020383 | 0.00266 | 0.9373 | 0.0036086 | 0.00385 | 1.0215 | 0.0029316 | 0.00287 | 0.92395 | 0.0025501 | 0.00276 | 1.0141 | 0.0040767 | 0.00402 | 0.61779 | 0.0016989 | 0.00275 | 0.67456 | 0.0017336 | 0.00257 | 1.1651 | 0.0040893 | 0.00351
|  | 2848 | 1.1791e-10 | 1.1791e-10 | 0.00314 | 1.1653 | 1.1653 | 1.1653 | 0.0036589 | 0.00314 |  |  | 2848 | 0.85415 | 0.0023489 | 0.00275 | 0.95123 | 0.0033483 | 0.00352 | 0.76593 | 0.0019991 | 0.00261 | 0.93722 | 0.0036552 | 0.0039 | 1.0214 | 0.0029007 | 0.00284 | 0.92377 | 0.0019214 | 0.00208 | 1.014 | 0.0036709 | 0.00362 | 0.61698 | 0.001672 | 0.00271 | 0.6738 | 0.0021022 | 0.00312 | 1.1653 | 0.0036589 | 0.00314
|  | 3054 | 1.1795e-10 | 1.1795e-10 | 0.00387 | 1.1656 | 1.1656 | 1.1656 | 0.004511 | 0.00387 |  |  | 3054 | 0.85391 | 0.0028777 | 0.00337 | 0.95107 | 0.0049551 | 0.00521 | 0.76416 | 0.0025905 | 0.00339 | 0.93676 | 0.0035878 | 0.00383 | 1.0217 | 0.0038414 | 0.00376 | 0.92531 | 0.0029795 | 0.00322 | 1.0137 | 0.0055044 | 0.00543 | 0.61535 | 0.0021599 | 0.00351 | 0.69 | 0.0038709 | 0.00561 | 1.1656 | 0.004511 | 0.00387
|  | 3275 | 1.1798e-10 | 1.1797e-10 | 0.00395 | 1.1659 | 1.1658 | 1.1659 | 0.0046053 | 0.00395 |  |  | 3275 | 0.85365 | 0.0028597 | 0.00335 | 0.95034 | 0.0038964 | 0.0041 | 0.7659 | 0.0022594 | 0.00295 | 0.93741 | 0.0043871 | 0.00468 | 1.0219 | 0.0041487 | 0.00406 | 0.92374 | 0.0033162 | 0.00359 | 1.0133 | 0.0040024 | 0.00395 | 0.61789 | 0.0023233 | 0.00376 | 0.68895 | 0.0025078 | 0.00364 | 1.1659 | 0.0046053 | 0.00395
|  | 3511 | 1.1804e-10 | 1.1804e-10 | 0.00378 | 1.1665 | 1.1665 | 1.1665 | 0.0044095 | 0.00378 |  |  | 3511 | 0.85405 | 0.0030319 | 0.00355 | 0.95059 | 0.0028613 | 0.00301 | 0.76582 | 0.0027799 | 0.00363 | 0.93732 | 0.0046304 | 0.00494 | 1.0212 | 0.0044523 | 0.00436 | 0.92283 | 0.0033499 | 0.00363 | 1.0138 | 0.0046328 | 0.00457 | 0.61792 | 0.002552 | 0.00413 | 0.69018 | 0.0030092 | 0.00436 | 1.1665 | 0.0044095 | 0.00378
|  | 3765 | 1.1803e-10 | 1.1803e-10 | 0.00413 | 1.1664 | 1.1664 | 1.1664 | 0.0048174 | 0.00413 |  |  | 3765 | 0.85316 | 0.0029349 | 0.00344 | 0.95053 | 0.0039257 | 0.00413 | 0.76594 | 0.0018995 | 0.00248 | 0.9379 | 0.0042956 | 0.00458 | 1.0215 | 0.003381 | 0.00331 | 0.923 | 0.003332 | 0.00361 | 1.0124 | 0.0044139 | 0.00436 | 0.61799 | 0.002472 | 0.004 | 0.69018 | 0.0024087 | 0.00349 | 1.1664 | 0.0048174 | 0.00413
|  | 4037 | 1.1825e-10 | 1.1825e-10 | 0.00389 | 1.1686 | 1.1686 | 1.1686 | 0.0045459 | 0.00389 |  |  | 4037 | 0.85303 | 0.0028918 | 0.00339 | 0.95134 | 0.0036151 | 0.0038 | 0.76659 | 0.0017862 | 0.00233 | 0.93859 | 0.0043551 | 0.00464 | 1.0219 | 0.0048029 | 0.0047 | 0.9232 | 0.0028342 | 0.00307 | 1.0135 | 0.0050371 | 0.00497 | 0.6177 | 0.0015072 | 0.00244 | 0.68966 | 0.0033173 | 0.00481 | 1.1686 | 0.0045459 | 0.00389
|  | 4329 | 1.1806e-10 | 1.1806e-10 | 0.00438 | 1.1667 | 1.1667 | 1.1667 | 0.0051103 | 0.00438 |  |  | 4329 | 0.85363 | 0.0032523 | 0.00381 | 0.95014 | 0.0036866 | 0.00388 | 0.76482 | 0.0022409 | 0.00293 | 0.93839 | 0.004645 | 0.00495 | 1.0226 | 0.0039881 | 0.0039 | 0.92303 | 0.0033321 | 0.00361 | 1.0129 | 0.004335 | 0.00428 | 0.61769 | 0.0022731 | 0.00368 | 0.68857 | 0.0023342 | 0.00339 | 1.1667 | 0.0051103 | 0.00438
|  | 4642 | 1.1822e-10 | 1.1821e-10 | 0.00402 | 1.1683 | 1.1682 | 1.1683 | 0.0046964 | 0.00402 |  |  | 4642 | 0.85329 | 0.0030206 | 0.00354 | 0.9502 | 0.0040954 | 0.00431 | 0.76554 | 0.0024804 | 0.00324 | 0.93887 | 0.0045441 | 0.00484 | 1.0219 | 0.0047721 | 0.00467 | 0.92256 | 0.0027954 | 0.00303 | 1.0133 | 0.003962 | 0.00391 | 0.61777 | 0.0019274 | 0.00312 | 0.68957 | 0.0024135 | 0.0035 | 1.1683 | 0.0046964 | 0.00402
|  | 4977 | 1.1816e-10 | 1.1816e-10 | 0.00425 | 1.1677 | 1.1677 | 1.1677 | 0.0049628 | 0.00425 |  |  | 4977 | 0.85336 | 0.0028587 | 0.00335 | 0.95024 | 0.003915 | 0.00412 | 0.76578 | 0.0029406 | 0.00384 | 0.93897 | 0.0048733 | 0.00519 | 1.0222 | 0.0044161 | 0.00432 | 0.92323 | 0.003139 | 0.0034 | 1.0134 | 0.0049049 | 0.00484 | 0.61771 | 0.0022052 | 0.00357 | 0.68977 | 0.0027246 | 0.00395 | 1.1677 | 0.0049628 | 0.00425
|  | 5337 | 1.1818e-10 | 1.1818e-10 | 0.00413 | 1.1679 | 1.1679 | 1.1679 | 0.0048235 | 0.00413 |  |  | 5337 | 0.85303 | 0.0031477 | 0.00369 | 0.95035 | 0.004115 | 0.00433 | 0.76535 | 0.0028012 | 0.00366 | 0.93891 | 0.0050419 | 0.00537 | 1.0226 | 0.0042542 | 0.00416 | 0.92244 | 0.0032193 | 0.00349 | 1.0133 | 0.0046812 | 0.00462 | 0.61753 | 0.0022972 | 0.00372 | 0.68956 | 0.002579 | 0.00374 | 1.1679 | 0.0048235 | 0.00413
|  | 5722 | 1.1822e-10 | 1.1822e-10 | 0.00441 | 1.1683 | 1.1683 | 1.1683 | 0.0051523 | 0.00441 |  |  | 5722 | 0.85294 | 0.0031474 | 0.00369 | 0.95047 | 0.0039539 | 0.00416 | 0.7658 | 0.0028718 | 0.00375 | 0.93957 | 0.0048294 | 0.00514 | 1.0225 | 0.0041515 | 0.00406 | 0.92304 | 0.0032676 | 0.00354 | 1.0133 | 0.0046409 | 0.00458 | 0.61732 | 0.0021915 | 0.00355 | 0.68987 | 0.0025732 | 0.00373 | 1.1683 | 0.0051523 | 0.00441
|  | 6136 | 1.1834e-10 | 1.1834e-10 | 0.0043 | 1.1695 | 1.1695 | 1.1695 | 0.0050288 | 0.0043 |  |  | 6136 | 0.85262 | 0.0033167 | 0.00389 | 0.95031 | 0.0018721 | 0.00197 | 0.76656 | 0.0045457 | 0.00593 | 0.94021 | 0.0047575 | 0.00506 | 1.0214 | 0.0054336 | 0.00532 | 0.92255 | 0.0040039 | 0.00434 | 1.0145 | 0.0054377 | 0.00536 | 0.6175 | 0.0019081 | 0.00309 | 0.69021 | 0.0034511 | 0.005 | 1.1695 | 0.0050288 | 0.0043
|  | 6579 | 1.1829e-10 | 1.1828e-10 | 0.00414 | 1.169 | 1.1689 | 1.169 | 0.0048395 | 0.00414 |  |  | 6579 | 0.85297 | 0.0031133 | 0.00365 | 0.94987 | 0.0040749 | 0.00429 | 0.76541 | 0.0027172 | 0.00355 | 0.93968 | 0.0049803 | 0.0053 | 1.0224 | 0.0043352 | 0.00424 | 0.92253 | 0.0035425 | 0.00384 | 1.0129 | 0.0047404 | 0.00468 | 0.61704 | 0.0022645 | 0.00367 | 0.68982 | 0.00278 | 0.00403 | 1.169 | 0.0048395 | 0.00414
|  | 7055 | 1.1832e-10 | 1.1832e-10 | 0.0043 | 1.1693 | 1.1693 | 1.1693 | 0.005028 | 0.0043 |  |  | 7055 | 0.85258 | 0.0033165 | 0.00389 | 0.95006 | 0.0038952 | 0.0041 | 0.76545 | 0.0031613 | 0.00413 | 0.93989 | 0.0050942 | 0.00542 | 1.0227 | 0.0048578 | 0.00475 | 0.92264 | 0.0033676 | 0.00365 | 1.0127 | 0.0048102 | 0.00475 | 0.61734 | 0.002241 | 0.00363 | 0.68956 | 0.0029099 | 0.00422 | 1.1693 | 0.005028 | 0.0043
|  | 7565 | 1.1831e-10 | 1.183e-10 | 0.00446 | 1.1692 | 1.1691 | 1.1692 | 0.0052144 | 0.00446 |  |  | 7565 | 0.85274 | 0.0032319 | 0.00379 | 0.95024 | 0.0042001 | 0.00442 | 0.76534 | 0.0029007 | 0.00379 | 0.94021 | 0.0051336 | 0.00546 | 1.0228 | 0.0049199 | 0.00481 | 0.92276 | 0.0035711 | 0.00387 | 1.013 | 0.0052573 | 0.00519 | 0.6171 | 0.0024869 | 0.00403 | 0.68975 | 0.00269 | 0.0039 | 1.1692 | 0.0052144 | 0.00446
|  | 8111 | 1.1838e-10 | 1.1837e-10 | 0.00801 | 1.1699 | 1.1698 | 1.1698 | 0.0093705 | 0.00801 |  |  | 8111 | 0.85056 | 0.0035298 | 0.00415 | 0.9505 | 0.0061972 | 0.00652 | 0.76505 | 0.0052789 | 0.0069 | 0.93932 | 0.0022638 | 0.00241 | 1.0246 | 0.0073875 | 0.00721 | 0.92585 | 0.0031016 | 0.00335 | 1.0134 | 0.0011654 | 0.00115 | 0.61837 | 0.00093992 | 0.00152 | 0.68849 | 0.00089504 | 0.0013 | 1.1698 | 0.0093705 | 0.00801
|  | 8697 | 1.1837e-10 | 1.1836e-10 | 0.00457 | 1.1698 | 1.1697 | 1.1697 | 0.0053457 | 0.00457 |  |  | 8697 | 0.85241 | 0.0036057 | 0.00423 | 0.95002 | 0.0040946 | 0.00431 | 0.76526 | 0.0029157 | 0.00381 | 0.94067 | 0.0054277 | 0.00577 | 1.0228 | 0.0050731 | 0.00496 | 0.92288 | 0.0039315 | 0.00426 | 1.0129 | 0.0051251 | 0.00506 | 0.61713 | 0.0024562 | 0.00398 | 0.68948 | 0.0027993 | 0.00406 | 1.1697 | 0.0053457 | 0.00457
|  | 9326 | 1.1843e-10 | 1.1842e-10 | 0.0048 | 1.1704 | 1.1703 | 1.1703 | 0.0056176 | 0.0048 |  |  | 9326 | 0.85263 | 0.0036919 | 0.00433 | 0.94982 | 0.0042172 | 0.00444 | 0.76524 | 0.0033441 | 0.00437 | 0.94113 | 0.0053174 | 0.00565 | 1.0231 | 0.0052587 | 0.00514 | 0.92244 | 0.0040126 | 0.00435 | 1.0128 | 0.0055499 | 0.00548 | 0.61698 | 0.0026653 | 0.00432 | 0.68948 | 0.0032819 | 0.00476 | 1.1703 | 0.0056176 | 0.0048
|  | 10000 | 1.1853e-10 | 1.1852e-10 | 0.00498 | 1.1714 | 1.1713 | 1.1713 | 0.0058332 | 0.00498 |  |  | 10000 | 0.85251 | 0.0038448 | 0.00451 | 0.94969 | 0.0052898 | 0.00557 | 0.76624 | 0.0029883 | 0.0039 | 0.94143 | 0.0058368 | 0.0062 | 1.0221 | 0.0050694 | 0.00496 | 0.92353 | 0.0033247 | 0.0036 | 1.0136 | 0.0054631 | 0.00539 | 0.61705 | 0.0022337 | 0.00362 | 0.68864 | 0.0028992 | 0.00421 | 1.1713 | 0.0058332 | 0.00498
|  | 10720 | 1.1873e-10 | 1.1873e-10 | 0.00656 | 1.1734 | 1.1734 | 1.1734 | 0.0076972 | 0.00656 |  |  | 10720 | 0.84964 | 0.0029567 | 0.00348 | 0.95303 | 0.0025541 | 0.00268 | 0.77101 | 0.0041634 | 0.0054 | 0.93961 | 0.002847 | 0.00303 | 1.0223 | 0.0028524 | 0.00279 | 0.92245 | 0.0034223 | 0.00371 | 1.0163 | 0.014218 | 0.01399 | 0.61248 | 0.0023397 | 0.00382 | 0.68613 | 0.0057773 | 0.00842 | 1.1734 | 0.0076972 | 0.00656
|  | 11500 | 1.1792e-10 | 1.1792e-10 | 0.00597 | 1.1653 | 1.1653 | 1.1653 | 0.0069571 | 0.00597 |  |  | 11500 | 0.85233 | 0.0043725 | 0.00513 | 0.9572 | 0.0059346 | 0.0062 | 0.76688 | 0.0018328 | 0.00239 | 0.94252 | 0.0067767 | 0.00719 | 1.0229 | 0.0072936 | 0.00713 | 0.92735 | 0.0060463 | 0.00652 | 1.0079 | 0.0087786 | 0.00871 | 0.61444 | 0.00014746 | 0.00024 | 0.68819 | 0.0028491 | 0.00414 | 1.1653 | 0.0069571 | 0.00597
|  | 12330 | 1.181e-10 | 1.1809e-10 | 0.00854 | 1.1671 | 1.167 | 1.1671 | 0.0099668 | 0.00854 |  |  | 12330 | 0.85518 | 0.0012571 | 0.00147 | 0.95811 | 0.0029031 | 0.00303 | 0.76382 | 0.002956 | 0.00387 | 0.9419 | 0.0083076 | 0.00882 | 1.0264 | 0.013364 | 0.01302 | 0.91386 | 0.0051176 | 0.0056 | 1.0191 | 0.014868 | 0.01459 | 0.61304 | 0.0035924 | 0.00586 | 0.68321 | 0.005534 | 0.0081 | 1.1671 | 0.0099668 | 0.00854
|  | 13220 | 1.1805e-10 | 1.1805e-10 | 0.00455 | 1.1666 | 1.1666 | 1.1666 | 0.0053082 | 0.00455 |  |  | 13220 | 0.85133 | 0.0044524 | 0.00523 | 0.94509 | 0.0050846 | 0.00538 | 0.75936 | 0.009211 | 0.01213 | 0.9386 | 0.0058381 | 0.00622 | 1.0111 | 0.0074719 | 0.00739 | 0.92281 | 0.0041619 | 0.00451 | 1.009 | 0.009464 | 0.00938 | 0.61775 | 0.0015814 | 0.00256 | 0.69472 | 0.0072112 | 0.01038 | 1.1666 | 0.0053082 | 0.00455
|  | 14170 | 1.1775e-10 | 1.1774e-10 | 0.0082 | 1.1637 | 1.1636 | 1.1636 | 0.0095417 | 0.0082 |  |  | 14170 | 0.85079 | 0.0057429 | 0.00675 | 0.94367 | 0.0085308 | 0.00904 | 0.75783 | 0.0030844 | 0.00407 | 0.94038 | 0.0080121 | 0.00852 | 1.0207 | 0.007339 | 0.00719 | 0.92318 | 0.0057791 | 0.00626 | 1.0135 | 0.0068307 | 0.00674 | 0.61578 | 0.0024015 | 0.0039 | 0.68866 | 0.0011776 | 0.00171 | 1.1636 | 0.0095417 | 0.0082
|  | 15200 | 1.1819e-10 | 1.1819e-10 | 0.00031 | 1.168 | 1.168 | 1.168 | 0.00036209 | 0.00031 |  |  | 15200 | 0.85165 | 0.0014478 | 0.0017 | 0.94434 | 0.0016337 | 0.00173 | 0.76684 | 0.0021395 | 0.00279 | 0.94086 | 0.0062191 | 0.00661 | 1.0163 | 0.0098985 | 0.00974 | 0.92288 | 0.0092934 | 0.01007 | 1.0133 | 0.00082074 | 0.00081 | 0.6145 | 0.00054076 | 0.00088 | 0.69356 | 0.0043833 | 0.00632 | 1.168 | 0.00036209 | 0.00031
|  | 16300 | 1.1759e-10 | 1.1758e-10 | 0.00519 | 1.1621 | 1.162 | 1.162 | 0.006031 | 0.00519 |  |  | 16300 | 0.85157 | 0.005978 | 0.00702 | 0.94867 | 0.003178 | 0.00335 | 0.76587 | 0.00193 | 0.00252 | 0.94209 | 0.0058315 | 0.00619 | 1.0176 | 0.0031546 | 0.0031 | 0.92095 | 0.0023116 | 0.00251 | 1.0081 | 0.0074194 | 0.00736 | 0.6125 | 0.003773 | 0.00616 | 0.68707 | 0.0056821 | 0.00827 | 1.162 | 0.006031 | 0.00519
|  | 17480 | 1.1863e-10 | 1.1861e-10 | 0.00949 | 1.1724 | 1.1722 | 1.1723 | 0.011125 | 0.00949 |  |  | 17480 | 0.84926 | 0.0039576 | 0.00466 | 0.94503 | 0.0015404 | 0.00163 | 0.7631 | 0.0001221 | 0.00016 | 0.941 | 0.0074245 | 0.00789 | 1.0157 | 0.0050885 | 0.00501 | 0.91423 | 0.0051288 | 0.00561 | 1.007 | 0.0068072 | 0.00676 | 0.61561 | 0.0055282 | 0.00898 | 0.69024 | 0.0034788 | 0.00504 | 1.1723 | 0.011125 | 0.00949
|  | 18740 | 1.186e-10 | 1.186e-10 | 0.0032 | 1.1721 | 1.1721 | 1.1721 | 0.0037506 | 0.0032 |  |  | 18740 | 0.85085 | 0.0033864 | 0.00398 | 0.94573 | 0.0066674 | 0.00705 | 0.76584 | 0.0025885 | 0.00338 | 0.94117 | 0.0060894 | 0.00647 | 1.0169 | 0.0069147 | 0.0068 | 0.9183 | 0.0013958 | 0.00152 | 1.0056 | 0.00713 | 0.00709 | 0.61851 | 0.0020411 | 0.0033 | 0.6889 | 0.0046983 | 0.00682 | 1.1721 | 0.0037506 | 0.0032
|  | 20090 | 1.1835e-10 | 1.1835e-10 | 0.00369 | 1.1696 | 1.1696 | 1.1696 | 0.0043158 | 0.00369 |  |  | 20090 | 0.85026 | 0.0039197 | 0.00461 | 0.94505 | 0.0065681 | 0.00695 | 0.7621 | 0.0042906 | 0.00563 | 0.94136 | 0.0066743 | 0.00709 | 1.0235 | 0.0055271 | 0.0054 | 0.92049 | 0.0049522 | 0.00538 | 1.0087 | 0.0056488 | 0.0056 | 0.61471 | 0.0026494 | 0.00431 | 0.69053 | 0.0014225 | 0.00206 | 1.1696 | 0.0043158 | 0.00369
|  | 21540 | 1.1837e-10 | 1.1837e-10 | 0.00512 | 1.1698 | 1.1698 | 1.1698 | 0.0059894 | 0.00512 |  |  | 21540 | 0.85052 | 0.0032575 | 0.00383 | 0.9504 | 0.0042958 | 0.00452 | 0.76212 | 0.002736 | 0.00359 | 0.94192 | 0.0062826 | 0.00667 | 1.0197 | 0.0089124 | 0.00874 | 0.91925 | 0.0085214 | 0.00927 | 1.0102 | 0.0052836 | 0.00523 | 0.61564 | 0.0018962 | 0.00308 | 0.68829 | 0.0024159 | 0.00351 | 1.1698 | 0.0059894 | 0.00512
|  | 23100 | 1.1851e-10 | 1.185e-10 | 0.00712 | 1.1712 | 1.1711 | 1.1711 | 0.0083384 | 0.00712 |  |  | 23100 | 0.84952 | 0.0037889 | 0.00446 | 0.94625 | 0.00053936 | 0.00057 | 0.76211 | 0.00092215 | 0.00121 | 0.94075 | 0.0083163 | 0.00884 | 1.0213 | 0.0068224 | 0.00668 | 0.92196 | 0.0092288 | 0.01001 | 1.0123 | 0.0080581 | 0.00796 | 0.61496 | 0.0039972 | 0.0065 | 0.68638 | 0.0036103 | 0.00526 | 1.1711 | 0.0083384 | 0.00712
|  | 24770 | 1.1845e-10 | 1.1845e-10 | 0.0072 | 1.1706 | 1.1706 | 1.1706 | 0.0084282 | 0.0072 |  |  | 24770 | 0.85109 | 0.0045874 | 0.00539 | 0.94626 | 0.0038418 | 0.00406 | 0.76035 | 0.0072157 | 0.00949 | 0.94126 | 0.0071065 | 0.00755 | 1.0195 | 0.0071061 | 0.00697 | 0.92123 | 0.0047996 | 0.00521 | 1.0115 | 0.0075258 | 0.00744 | 0.61479 | 0.0031846 | 0.00518 | 0.6884 | 0.003738 | 0.00543 | 1.1706 | 0.0084282 | 0.0072
|  | 26560 | 1.1851e-10 | 1.1851e-10 | 0.00567 | 1.1712 | 1.1712 | 1.1712 | 0.0066406 | 0.00567 |  |  | 26560 | 0.85031 | 0.0053825 | 0.00633 | 0.94797 | 0.0038109 | 0.00402 | 0.76467 | 0.0016899 | 0.00221 | 0.9413 | 0.0084623 | 0.00899 | 1.0216 | 0.0074063 | 0.00725 | 0.92038 | 0.0070501 | 0.00766 | 1.0097 | 0.008229 | 0.00815 | 0.61492 | 0.0029885 | 0.00486 | 0.68757 | 0.0018289 | 0.00266 | 1.1712 | 0.0066406 | 0.00567
|  | 28480 | 1.1862e-10 | 1.1862e-10 | 0.00488 | 1.1723 | 1.1723 | 1.1723 | 0.0057207 | 0.00488 |  |  | 28480 | 0.85082 | 0.0055048 | 0.00647 | 0.94833 | 0.0058797 | 0.0062 | 0.76281 | 0.0044701 | 0.00586 | 0.94033 | 0.0087827 | 0.00934 | 1.0196 | 0.0067602 | 0.00663 | 0.92169 | 0.0060186 | 0.00653 | 1.0093 | 0.0037647 | 0.00373 | 0.61465 | 0.0019361 | 0.00315 | 0.6878 | 0.0026067 | 0.00379 | 1.1723 | 0.0057207 | 0.00488
|  | 30540 | 1.1812e-10 | 1.1811e-10 | 0.00697 | 1.1673 | 1.1672 | 1.1673 | 0.0081359 | 0.00697 |  |  | 30540 | 0.8518 | 0.0068144 | 0.008 | 0.94505 | 0.004952 | 0.00524 | 0.76283 | 0.0040506 | 0.00531 | 0.94004 | 0.008592 | 0.00914 | 1.025 | 0.010793 | 0.01053 | 0.91651 | 0.011081 | 0.01209 | 1.0035 | 0.0048769 | 0.00486 | 0.61512 | 0.0027619 | 0.00449 | 0.69336 | 0.0073565 | 0.01061 | 1.1673 | 0.0081359 | 0.00697
|  | 32750 | 1.1868e-10 | 1.1868e-10 | 0.00271 | 1.1729 | 1.1729 | 1.1729 | 0.0031784 | 0.00271 |  |  | 32750 | 0.84858 | 0.0046078 | 0.00543 | 0.94818 | 0.0059735 | 0.0063 | 0.76127 | 0.00031973 | 0.00042 | 0.94278 | 0.0090413 | 0.00959 | 1.0188 | 0.0098216 | 0.00964 | 0.92039 | 0.0052002 | 0.00565 | 1.0141 | 0.0066427 | 0.00655 | 0.61459 | 0.0041239 | 0.00671 | 0.69105 | 0.0029577 | 0.00428 | 1.1729 | 0.0031784 | 0.00271
|  | 35110 | 1.1905e-10 | 1.1904e-10 | 0.00695 | 1.1765 | 1.1764 | 1.1765 | 0.0081764 | 0.00695 |  |  | 35110 | 0.8506 | 0.0038617 | 0.00454 | 0.94725 | 0.0040542 | 0.00428 | 0.76384 | 0.0023832 | 0.00312 | 0.94151 | 0.0067224 | 0.00714 | 1.0224 | 0.010296 | 0.01007 | 0.91914 | 0.0045957 | 0.005 | 1.0097 | 0.0051194 | 0.00507 | 0.61564 | 0.0026226 | 0.00426 | 0.68594 | 0 | 0 | 1.1765 | 0.0081764 | 0.00695
|  | 37650 | 1.1858e-10 | 1.1858e-10 | 0.00421 | 1.1719 | 1.1719 | 1.1719 | 0.0049336 | 0.00421 |  |  | 37650 | 0.84858 | 0.0041156 | 0.00485 | 0.94411 | 0.011084 | 0.01174 | 0.76469 | 0.0060716 | 0.00794 | 0.94218 | 0.010015 | 0.01063 | 1.022 | 0.0045273 | 0.00443 | 0.91595 | 0.0062101 | 0.00678 | 1.0042 | 0.0080839 | 0.00805 | 0.61313 | 0.0032557 | 0.00531 | 0.68787 | 0.0076147 | 0.01107 | 1.1719 | 0.0049336 | 0.00421
|  | 40370 | 1.1885e-10 | 1.1885e-10 | 0.00361 | 1.1745 | 1.1745 | 1.1745 | 0.0042401 | 0.00361 |  |  | 40370 | 0.84795 | 0.0051386 | 0.00606 | 0.94632 | 0.0040692 | 0.0043 | 0.76185 | 0.0047159 | 0.00619 | 0.93986 | 0.011372 | 0.0121 | 1.0146 | 0.007721 | 0.00761 | 0.91614 | 0.0031423 | 0.00343 | 1.0065 | 0.006985 | 0.00694 | 0.61495 | 0.0020109 | 0.00327 | 0.68623 | 0.00082348 | 0.0012 | 1.1745 | 0.0042401 | 0.00361
|  | 43290 | 1.1849e-10 | 1.1849e-10 | 0.00314 | 1.171 | 1.171 | 1.171 | 0.0036769 | 0.00314 |  |  | 43290 | 0.84793 | 0.0051215 | 0.00604 | 0.94712 | 0.006431 | 0.00679 | 0.76174 | 0.0055302 | 0.00726 | 0.94214 | 0.0077915 | 0.00827 | 1.0166 | 0.008224 | 0.00809 | 0.92143 | 0.0043492 | 0.00472 | 1.0065 | 0.0035126 | 0.00349 | 0.61547 | 0.0042283 | 0.00687 | 0.68614 | 0.0033621 | 0.0049 | 1.171 | 0.0036769 | 0.00314
|  | 46420 | 1.1825e-10 | 1.1824e-10 | 0.00458 | 1.1686 | 1.1685 | 1.1686 | 0.005352 | 0.00458 |  |  | 46420 | 0.84863 | 0.0051512 | 0.00607 | 0.94779 | 0.0069473 | 0.00733 | 0.76006 | 0.0041423 | 0.00545 | 0.94093 | 0.011771 | 0.01251 | 1.0149 | 0.0095298 | 0.00939 | 0.91919 | 0.005267 | 0.00573 | 1.0067 | 0.010098 | 0.01003 | 0.61454 | 0.0043571 | 0.00709 | 0.68905 | 0.0021154 | 0.00307 | 1.1686 | 0.005352 | 0.00458
|  | 49770 | 1.186e-10 | 1.186e-10 | 0.00427 | 1.1721 | 1.1721 | 1.1721 | 0.0050047 | 0.00427 |  |  | 49770 | 0.84912 | 0.0065976 | 0.00777 | 0.94612 | 0.0044751 | 0.00473 | 0.76158 | 0.0058794 | 0.00772 | 0.94067 | 0.010009 | 0.01064 | 1.016 | 0.0067765 | 0.00667 | 0.91637 | 0.0063229 | 0.0069 | 1.0076 | 0.0089674 | 0.0089 | 0.61438 | 0.0021196 | 0.00345 | 0.68568 | 0.0026193 | 0.00382 | 1.1721 | 0.0050047 | 0.00427
|  | 53370 | 1.1846e-10 | 1.1845e-10 | 0.00821 | 1.1707 | 1.1706 | 1.1706 | 0.0096109 | 0.00821 |  |  | 53370 | 0.84891 | 0.0064347 | 0.00758 | 0.94422 | 0.0033803 | 0.00358 | 0.76017 | 0.0050551 | 0.00665 | 0.94079 | 0.010894 | 0.01158 | 1.0185 | 0.0078224 | 0.00768 | 0.91743 | 0.0046238 | 0.00504 | 1.007 | 0.0068075 | 0.00676 | 0.61391 | 0.0039106 | 0.00637 | 0.68704 | 0.0041909 | 0.0061 | 1.1706 | 0.0096109 | 0.00821
|  | 57220 | 1.1843e-10 | 1.1842e-10 | 0.0049 | 1.1704 | 1.1703 | 1.1703 | 0.0057347 | 0.0049 |  |  | 57220 | 0.84817 | 0.0065224 | 0.00769 | 0.94479 | 0.0049696 | 0.00526 | 0.76141 | 0.0026878 | 0.00353 | 0.9407 | 0.010555 | 0.01122 | 1.0185 | 0.0093502 | 0.00918 | 0.91615 | 0.0051854 | 0.00566 | 1.0083 | 0.0086509 | 0.00858 | 0.61338 | 0.0025455 | 0.00415 | 0.6893 | 0.0024953 | 0.00362 | 1.1703 | 0.0057347 | 0.0049
|  | 61360 | 1.1822e-10 | 1.1821e-10 | 0.0057 | 1.1683 | 1.1682 | 1.1683 | 0.0066591 | 0.0057 |  |  | 61360 | 0.84775 | 0.0054849 | 0.00647 | 0.94643 | 0.0054041 | 0.00571 | 0.76368 | 0.0044675 | 0.00585 | 0.93914 | 0.010537 | 0.01122 | 1.0168 | 0.0085917 | 0.00845 | 0.918 | 0.0064076 | 0.00698 | 1.0088 | 0.0082113 | 0.00814 | 0.61418 | 0.0035807 | 0.00583 | 0.68619 | 0.00293 | 0.00427 | 1.1683 | 0.0066591 | 0.0057
|  | 65790 | 1.1864e-10 | 1.1863e-10 | 0.00588 | 1.1725 | 1.1724 | 1.1724 | 0.0068938 | 0.00588 |  |  | 65790 | 0.84749 | 0.0051528 | 0.00608 | 0.94728 | 0.004708 | 0.00497 | 0.76055 | 0.0037191 | 0.00489 | 0.93923 | 0.011787 | 0.01255 | 1.018 | 0.0057212 | 0.00562 | 0.91619 | 0.0068073 | 0.00743 | 1.0083 | 0.0086308 | 0.00856 | 0.61364 | 0.0016937 | 0.00276 | 0.68821 | 0.0032759 | 0.00476 | 1.1724 | 0.0068938 | 0.00588
|  | 70550 | 1.1821e-10 | 1.1821e-10 | 0.00609 | 1.1682 | 1.1682 | 1.1682 | 0.0071144 | 0.00609 |  |  | 70550 | 0.84731 | 0.0064395 | 0.0076 | 0.94615 | 0.0051187 | 0.00541 | 0.76134 | 0.003761 | 0.00494 | 0.94032 | 0.011998 | 0.01276 | 1.0186 | 0.0076194 | 0.00748 | 0.91698 | 0.0053277 | 0.00581 | 1.0086 | 0.011336 | 0.01124 | 0.61184 | 0.0034814 | 0.00569 | 0.68747 | 0.0042623 | 0.0062 | 1.1682 | 0.0071144 | 0.00609
|  | 75650 | 1.1845e-10 | 1.1844e-10 | 0.0068 | 1.1706 | 1.1705 | 1.1705 | 0.0079597 | 0.0068 |  |  | 75650 | 0.84688 | 0.0059536 | 0.00703 | 0.94647 | 0.0039089 | 0.00413 | 0.7612 | 0.0026642 | 0.0035 | 0.94019 | 0.012373 | 0.01316 | 1.0184 | 0.0090743 | 0.00891 | 0.91791 | 0.0052137 | 0.00568 | 1.0076 | 0.008061 | 0.008 | 0.613 | 0.0035983 | 0.00587 | 0.6859 | 0.0041634 | 0.00607 | 1.1705 | 0.0079597 | 0.0068
|  | 81110 | 1.1829e-10 | 1.1829e-10 | 0.00698 | 1.169 | 1.169 | 1.169 | 0.0081597 | 0.00698 |  |  | 81110 | 0.84682 | 0.0061987 | 0.00732 | 0.94734 | 0.0044051 | 0.00465 | 0.76194 | 0.002423 | 0.00318 | 0.93987 | 0.012623 | 0.01343 | 1.0173 | 0.0085755 | 0.00843 | 0.91733 | 0.006036 | 0.00658 | 1.008 | 0.010735 | 0.01065 | 0.61317 | 0.0031333 | 0.00511 | 0.68706 | 0.0034078 | 0.00496 | 1.169 | 0.0081597 | 0.00698
|  | 86970 | 1.1853e-10 | 1.1853e-10 | 0.00673 | 1.1714 | 1.1714 | 1.1714 | 0.0078834 | 0.00673 |  |  | 86970 | 0.84713 | 0.0055826 | 0.00659 | 0.9469 | 0.0066188 | 0.00699 | 0.76084 | 0.0039412 | 0.00518 | 0.94007 | 0.012964 | 0.01379 | 1.0181 | 0.0099779 | 0.0098 | 0.91774 | 0.0070023 | 0.00763 | 1.0096 | 0.011116 | 0.01101 | 0.61388 | 0.0032167 | 0.00524 | 0.68671 | 0.0025271 | 0.00368 | 1.1714 | 0.0078834 | 0.00673
|  | 93260 | 1.1854e-10 | 1.1853e-10 | 0.00736 | 1.1715 | 1.1714 | 1.1714 | 0.0086217 | 0.00736 |  |  | 93260 | 0.84721 | 0.0058627 | 0.00692 | 0.94624 | 0.0049299 | 0.00521 | 0.7623 | 0.0030797 | 0.00404 | 0.93993 | 0.014127 | 0.01503 | 1.019 | 0.0092019 | 0.00903 | 0.91717 | 0.0065394 | 0.00713 | 1.0079 | 0.01151 | 0.01142 | 0.61332 | 0.0034469 | 0.00562 | 0.68693 | 0.0030706 | 0.00447 | 1.1714 | 0.0086217 | 0.00736
|  | 100000 | 1.1868e-10 | 1.1868e-10 | 0.0066 | 1.1729 | 1.1729 | 1.1729 | 0.0077409 | 0.0066 |  |  | 100000 | 0.847 | 0.0060137 | 0.0071 | 0.9475 | 0.0048701 | 0.00514 | 0.76247 | 0.0030117 | 0.00395 | 0.94 | 0.014796 | 0.01574 | 1.0173 | 0.010284 | 0.01011 | 0.91747 | 0.0049084 | 0.00535 | 1.0075 | 0.011758 | 0.01167 | 0.61316 | 0.0028573 | 0.00466 | 0.68696 | 0.0037989 | 0.00553 | 1.1729 | 0.0077409 | 0.0066
|  | 107200 | 1.1802e-10 | 1.1801e-10 | 0.00843 | 1.1663 | 1.1662 | 1.1663 | 0.0098318 | 0.00843 |  |  | 107200 | 0.84822 | 0.0080157 | 0.00945 | 0.95359 | 0.0060172 | 0.00631 | 0.7548 | 0.0034117 | 0.00452 | 0.9351 | 0.01037 | 0.01109 | 1.0142 | 0.012992 | 0.01281 | 0.9138 | 0.0089004 | 0.00974 | 1.0065 | 0.012018 | 0.01194 | 0.60717 | 0.003388 | 0.00558 | 0.683 | 0.0049449 | 0.00724 | 1.1663 | 0.0098318 | 0.00843
|  | 115000 | 1.1782e-10 | 1.1782e-10 | 0.00163 | 1.1644 | 1.1644 | 1.1644 | 0.0018979 | 0.00163 |  |  | 115000 | 0.84716 | 0.0083361 | 0.00984 | 0.94923 | 0.010005 | 0.01054 | 0.7583 | 0.015826 | 0.02087 | 0.93764 | 0.014177 | 0.01512 | 1.0118 | 0.01281 | 0.01266 | 0.91698 | 0.0067398 | 0.00735 | 1.0075 | 0.0011587 | 0.00115 | 0.61525 | 0.0065893 | 0.01071 | 0.68555 | 0.011798 | 0.01721 | 1.1644 | 0.0018979 | 0.00163
|  | 123300 | 1.1814e-10 | 1.1813e-10 | 0.00909 | 1.1675 | 1.1674 | 1.1675 | 0.010612 | 0.00909 |  |  | 123300 | 0.8437 | 0.0059818 | 0.00709 | 0.94494 | 0.012917 | 0.01367 | 0.76827 | 0.0080207 | 0.01044 | 0.93685 | 0.011767 | 0.01256 | 1.0129 | 0.011345 | 0.0112 | 0.9137 | 0.010361 | 0.01134 | 1.0109 | 0.0111 | 0.01098 | 0.61214 | 0.0061948 | 0.01012 | 0.68508 | 0.0036926 | 0.00539 | 1.1675 | 0.010612 | 0.00909
|  | 132200 | 1.172e-10 | 1.1719e-10 | 0.00898 | 1.1582 | 1.1581 | 1.1582 | 0.0104 | 0.00898 |  |  | 132200 | 0.84318 | 0.0060793 | 0.00721 | 0.94455 | 0.00099178 | 0.00105 | 0.761 | 0.013416 | 0.01763 | 0.93558 | 0.010675 | 0.01141 | 1.0116 | 0.0037833 | 0.00374 | 0.91272 | 0.0070736 | 0.00775 | 1.0039 | 0.016384 | 0.01632 | 0.6134 | 0.0070173 | 0.01144 | 0.68742 | 0.0055063 | 0.00801 | 1.1582 | 0.0104 | 0.00898
|  | 141700 | 1.1792e-10 | 1.1791e-10 | 0.00931 | 1.1653 | 1.1653 | 1.1653 | 0.010849 | 0.00931 |  |  | 141700 | 0.84239 | 0.0074467 | 0.00884 | 0.94823 | 0.0058506 | 0.00617 | 0.76019 | 0.0050857 | 0.00669 | 0.93782 | 0.015014 | 0.01601 | 1.014 | 0.017583 | 0.01734 | 0.91788 | 0.0040754 | 0.00444 | 1.006 | 0.016227 | 0.01613 | 0.61364 | 0.0086033 | 0.01402 | 0.68077 | 0.0063176 | 0.00928 | 1.1653 | 0.010849 | 0.00931
|  | 152000 | 1.1805e-10 | 1.1804e-10 | 0.01086 | 1.1666 | 1.1665 | 1.1666 | 0.012669 | 0.01086 |  |  | 152000 | 0.84233 | 0.0087181 | 0.01035 | 0.94558 | 0.0091249 | 0.00965 | 0.76689 | 0.0013037 | 0.0017 | 0.93593 | 0.011175 | 0.01194 | 1.0155 | 0.011942 | 0.01176 | 0.90894 | 0.0031631 | 0.00348 | 1.0093 | 0.014442 | 0.01431 | 0.61139 | 0.0043715 | 0.00715 | 0.68169 | 0.001227 | 0.0018 | 1.1666 | 0.012669 | 0.01086
|  | 163000 | 1.1814e-10 | 1.1812e-10 | 0.01054 | 1.1675 | 1.1673 | 1.1674 | 0.012305 | 0.01054 |  |  | 163000 | 0.84482 | 0.0085073 | 0.01007 | 0.94268 | 0.0080033 | 0.00849 | 0.75635 | 0.0027229 | 0.0036 | 0.93632 | 0.012481 | 0.01333 | 1.0149 | 0.01225 | 0.01207 | 0.9142 | 0.0061068 | 0.00668 | 1.0027 | 0.019683 | 0.01963 | 0.61024 | 0.0058644 | 0.00961 | 0.68392 | 0.0041309 | 0.00604 | 1.1674 | 0.012305 | 0.01054
|  | 174800 | 1.1787e-10 | 1.1786e-10 | 0.01023 | 1.1649 | 1.1648 | 1.1648 | 0.011916 | 0.01023 |  |  | 174800 | 0.84194 | 0.0084615 | 0.01005 | 0.94549 | 0.0039805 | 0.00421 | 0.7604 | 0.0092313 | 0.01214 | 0.9366 | 0.012916 | 0.01379 | 1.0122 | 0.01243 | 0.01228 | 0.91486 | 0.007941 | 0.00868 | 1.0001 | 0.014622 | 0.01462 | 0.60764 | 0.0045391 | 0.00747 | 0.6839 | 0.0091642 | 0.0134 | 1.1648 | 0.011916 | 0.01023
|  | 187400 | 1.1797e-10 | 1.1796e-10 | 0.00865 | 1.1658 | 1.1657 | 1.1658 | 0.010084 | 0.00865 |  |  | 187400 | 0.84218 | 0.0082702 | 0.00982 | 0.9446 | 0.0065555 | 0.00694 | 0.7631 | 0.0071884 | 0.00942 | 0.93656 | 0.013543 | 0.01446 | 1.0162 | 0.01256 | 0.01236 | 0.91482 | 0.0057817 | 0.00632 | 1.0052 | 0.019862 | 0.01976 | 0.61032 | 0.0034056 | 0.00558 | 0.68302 | 0.0043713 | 0.0064 | 1.1658 | 0.010084 | 0.00865
|  | 200900 | 1.1814e-10 | 1.1814e-10 | 0.00663 | 1.1675 | 1.1675 | 1.1675 | 0.0077407 | 0.00663 |  |  | 200900 | 0.84293 | 0.0052514 | 0.00623 | 0.94339 | 0.0054245 | 0.00575 | 0.76084 | 0.0062389 | 0.0082 | 0.93792 | 0.01374 | 0.01465 | 1.0137 | 0.014668 | 0.01447 | 0.91293 | 0.0080703 | 0.00884 | 1.0013 | 0.014228 | 0.01421 | 0.61052 | 0.0061357 | 0.01005 | 0.68511 | 0.0085365 | 0.01246 | 1.1675 | 0.0077407 | 0.00663
|  | 215400 | 1.1799e-10 | 1.1797e-10 | 0.01102 | 1.166 | 1.1658 | 1.1659 | 0.012849 | 0.01102 |  |  | 215400 | 0.84253 | 0.007549 | 0.00896 | 0.94198 | 0.0049643 | 0.00527 | 0.75779 | 0.0031373 | 0.00414 | 0.93462 | 0.01529 | 0.01636 | 1.0134 | 0.015069 | 0.01487 | 0.91425 | 0.010121 | 0.01107 | 1.0023 | 0.0216 | 0.02155 | 0.61045 | 0.0053171 | 0.00871 | 0.68393 | 0.0041857 | 0.00612 | 1.1659 | 0.012849 | 0.01102
|  | 231000 | 1.1799e-10 | 1.1797e-10 | 0.00984 | 1.166 | 1.1658 | 1.1659 | 0.011473 | 0.00984 |  |  | 231000 | 0.84173 | 0.0071883 | 0.00854 | 0.94291 | 0.011852 | 0.01257 | 0.75835 | 0.0066507 | 0.00877 | 0.9352 | 0.01616 | 0.01728 | 1.0135 | 0.015465 | 0.01526 | 0.91427 | 0.0085027 | 0.0093 | 0.99917 | 0.017605 | 0.01762 | 0.60767 | 0.0048249 | 0.00794 | 0.68625 | 0.0036303 | 0.00529 | 1.1659 | 0.011473 | 0.00984
|  | 247700 | 1.1794e-10 | 1.1792e-10 | 0.01226 | 1.1655 | 1.1653 | 1.1654 | 0.014288 | 0.01226 |  |  | 247700 | 0.84142 | 0.0070595 | 0.00839 | 0.94368 | 0.0089649 | 0.0095 | 0.758 | 0.005359 | 0.00707 | 0.93617 | 0.015643 | 0.01671 | 1.0132 | 0.014052 | 0.01387 | 0.91323 | 0.012548 | 0.01374 | 1.0026 | 0.019922 | 0.01987 | 0.60979 | 0.0060552 | 0.00993 | 0.68419 | 0.0059866 | 0.00875 | 1.1654 | 0.014288 | 0.01226
|  | 265600 | 1.184e-10 | 1.1838e-10 | 0.01026 | 1.1701 | 1.1699 | 1.17 | 0.012004 | 0.01026 |  |  | 265600 | 0.84153 | 0.0078599 | 0.00934 | 0.94268 | 0.0078431 | 0.00832 | 0.75808 | 0.0068303 | 0.00901 | 0.93549 | 0.016362 | 0.01749 | 1.0117 | 0.017958 | 0.01775 | 0.9121 | 0.010553 | 0.01157 | 1.0011 | 0.021363 | 0.02134 | 0.60996 | 0.0044405 | 0.00728 | 0.68321 | 0.0061967 | 0.00907 | 1.17 | 0.012004 | 0.01026
|  | 284800 | 1.1815e-10 | 1.1813e-10 | 0.01167 | 1.1676 | 1.1674 | 1.1675 | 0.013625 | 0.01167 |  |  | 284800 | 0.84233 | 0.0077663 | 0.00922 | 0.94141 | 0.0075124 | 0.00798 | 0.75825 | 0.0078327 | 0.01033 | 0.93629 | 0.017949 | 0.01917 | 1.0131 | 0.017993 | 0.01776 | 0.91525 | 0.0091525 | 0.01 | 0.99888 | 0.018719 | 0.01874 | 0.60997 | 0.0057764 | 0.00947 | 0.6831 | 0.0029305 | 0.00429 | 1.1675 | 0.013625 | 0.01167
|  | 305400 | 1.1813e-10 | 1.1812e-10 | 0.01085 | 1.1674 | 1.1673 | 1.1674 | 0.012666 | 0.01085 |  |  | 305400 | 0.84311 | 0.0071075 | 0.00843 | 0.94248 | 0.0082656 | 0.00877 | 0.7584 | 0.0056425 | 0.00744 | 0.9367 | 0.017994 | 0.01921 | 1.0147 | 0.018174 | 0.01791 | 0.91201 | 0.010388 | 0.01139 | 1.0011 | 0.019471 | 0.01945 | 0.60946 | 0.0048452 | 0.00795 | 0.68262 | 0.0061846 | 0.00906 | 1.1674 | 0.012666 | 0.01085
|  | 327500 | 1.1821e-10 | 1.182e-10 | 0.01002 | 1.1682 | 1.1681 | 1.1682 | 0.011705 | 0.01002 |  |  | 327500 | 0.84247 | 0.007658 | 0.00909 | 0.94142 | 0.0084916 | 0.00902 | 0.76085 | 0.006452 | 0.00848 | 0.93569 | 0.01964 | 0.02099 | 1.0144 | 0.019598 | 0.01932 | 0.91436 | 0.010707 | 0.01171 | 0.99972 | 0.021674 | 0.02168 | 0.60913 | 0.0054822 | 0.009 | 0.685 | 0.006761 | 0.00987 | 1.1682 | 0.011705 | 0.01002
|  | 351100 | 1.1827e-10 | 1.1826e-10 | 0.01165 | 1.1688 | 1.1687 | 1.1688 | 0.013616 | 0.01165 |  |  | 351100 | 0.84258 | 0.0082067 | 0.00974 | 0.9438 | 0.0093908 | 0.00995 | 0.76084 | 0.0043216 | 0.00568 | 0.93777 | 0.021681 | 0.02312 | 1.0152 | 0.01998 | 0.01968 | 0.91348 | 0.011099 | 0.01215 | 1.0004 | 0.022189 | 0.02218 | 0.6095 | 0.0057354 | 0.00941 | 0.68413 | 0.0056167 | 0.00821 | 1.1688 | 0.013616 | 0.01165
|  | 376500 | 1.1827e-10 | 1.1825e-10 | 0.01349 | 1.1688 | 1.1686 | 1.1687 | 0.015766 | 0.01349 |  |  | 376500 | 0.84412 | 0.0079347 | 0.0094 | 0.94317 | 0.0085452 | 0.00906 | 0.76047 | 0.0071256 | 0.00937 | 0.93752 | 0.021882 | 0.02334 | 1.0152 | 0.022019 | 0.02169 | 0.91574 | 0.012591 | 0.01375 | 0.99878 | 0.0249 | 0.02493 | 0.60999 | 0.0054594 | 0.00895 | 0.68529 | 0.0084428 | 0.01232 | 1.1687 | 0.015766 | 0.01349
|  | 403700 | 1.1855e-10 | 1.1853e-10 | 0.0138 | 1.1716 | 1.1714 | 1.1715 | 0.016166 | 0.0138 |  |  | 403700 | 0.84469 | 0.0082272 | 0.00974 | 0.94523 | 0.010038 | 0.01062 | 0.76045 | 0.0063269 | 0.00832 | 0.93866 | 0.023476 | 0.02501 | 1.016 | 0.021803 | 0.02146 | 0.91635 | 0.011638 | 0.0127 | 1.0009 | 0.024631 | 0.02461 | 0.61021 | 0.0057421 | 0.00941 | 0.68594 | 0.0054463 | 0.00794 | 1.1715 | 0.016166 | 0.0138
|  | 432900 | 1.1858e-10 | 1.1856e-10 | 0.01395 | 1.1719 | 1.1717 | 1.1718 | 0.016346 | 0.01395 |  |  | 432900 | 0.84494 | 0.0087198 | 0.01032 | 0.94614 | 0.01106 | 0.01169 | 0.76102 | 0.0057381 | 0.00754 | 0.93931 | 0.02522 | 0.02685 | 1.018 | 0.023791 | 0.02337 | 0.91706 | 0.012665 | 0.01381 | 1.0021 | 0.025685 | 0.02563 | 0.61114 | 0.0056286 | 0.00921 | 0.68653 | 0.0066525 | 0.00969 | 1.1718 | 0.016346 | 0.01395
|  | 464200 | 1.1873e-10 | 1.1871e-10 | 0.01509 | 1.1734 | 1.1732 | 1.1733 | 0.017704 | 0.01509 |  |  | 464200 | 0.84613 | 0.0095951 | 0.01134 | 0.94628 | 0.010579 | 0.01118 | 0.76245 | 0.0069993 | 0.00918 | 0.94078 | 0.026652 | 0.02833 | 1.018 | 0.024829 | 0.02439 | 0.91799 | 0.013605 | 0.01482 | 1.0022 | 0.028161 | 0.0281 | 0.61196 | 0.0061746 | 0.01009 | 0.68757 | 0.0065319 | 0.0095 | 1.1733 | 0.017704 | 0.01509
|  | 497700 | 1.189e-10 | 1.1887e-10 | 0.01632 | 1.175 | 1.1747 | 1.1749 | 0.019174 | 0.01632 |  |  | 497700 | 0.84762 | 0.0098748 | 0.01165 | 0.94737 | 0.010989 | 0.0116 | 0.76352 | 0.0071237 | 0.00933 | 0.94185 | 0.028029 | 0.02976 | 1.0192 | 0.026072 | 0.02558 | 0.91917 | 0.014459 | 0.01573 | 1.0034 | 0.028195 | 0.0281 | 0.61261 | 0.0059424 | 0.0097 | 0.68886 | 0.0072123 | 0.01047 | 1.1749 | 0.019174 | 0.01632
|  | 533700 | 1.1904e-10 | 1.19e-10 | 0.01631 | 1.1764 | 1.176 | 1.1762 | 0.019184 | 0.01631 |  |  | 533700 | 0.8487 | 0.01015 | 0.01196 | 0.94882 | 0.011519 | 0.01214 | 0.76422 | 0.0085745 | 0.01122 | 0.94323 | 0.029146 | 0.0309 | 1.0206 | 0.027749 | 0.02719 | 0.92004 | 0.014988 | 0.01629 | 1.0044 | 0.030683 | 0.03055 | 0.61326 | 0.0059486 | 0.0097 | 0.68999 | 0.0077831 | 0.01128 | 1.1762 | 0.019184 | 0.01631
|  | 572200 | 1.1945e-10 | 1.1942e-10 | 0.01684 | 1.1805 | 1.1802 | 1.1803 | 0.019877 | 0.01684 |  |  | 572200 | 0.85044 | 0.010197 | 0.01199 | 0.95154 | 0.011104 | 0.01167 | 0.76574 | 0.0080327 | 0.01049 | 0.94472 | 0.031487 | 0.03333 | 1.0223 | 0.030301 | 0.02964 | 0.92198 | 0.014816 | 0.01607 | 1.0054 | 0.030998 | 0.03083 | 0.61456 | 0.006588 | 0.01072 | 0.69077 | 0.008006 | 0.01159 | 1.1803 | 0.019877 | 0.01684
|  | 613600 | 1.1948e-10 | 1.1944e-10 | 0.01801 | 1.1808 | 1.1804 | 1.1806 | 0.021262 | 0.01801 |  |  | 613600 | 0.85169 | 0.011097 | 0.01303 | 0.95312 | 0.012391 | 0.013 | 0.76801 | 0.0092545 | 0.01205 | 0.94653 | 0.033365 | 0.03525 | 1.0238 | 0.030877 | 0.03016 | 0.9241 | 0.016172 | 0.0175 | 1.0071 | 0.03256 | 0.03233 | 0.61547 | 0.006801 | 0.01105 | 0.69168 | 0.0082656 | 0.01195 | 1.1806 | 0.021262 | 0.01801
|  | 657900 | 1.1976e-10 | 1.1972e-10 | 0.01863 | 1.1835 | 1.1831 | 1.1833 | 0.022046 | 0.01863 |  |  | 657900 | 0.85359 | 0.011984 | 0.01404 | 0.95539 | 0.012965 | 0.01357 | 0.76938 | 0.0091863 | 0.01194 | 0.94874 | 0.034942 | 0.03683 | 1.0261 | 0.032721 | 0.03189 | 0.92595 | 0.017084 | 0.01845 | 1.0081 | 0.034014 | 0.03374 | 0.61723 | 0.0075241 | 0.01219 | 0.69405 | 0.0086687 | 0.01249 | 1.1833 | 0.022046 | 0.01863
|  | 705500 | 1.2009e-10 | 1.2004e-10 | 0.0195 | 1.1868 | 1.1863 | 1.1865 | 0.023138 | 0.0195 |  |  | 705500 | 0.85566 | 0.012287 | 0.01436 | 0.95678 | 0.013376 | 0.01398 | 0.77151 | 0.0095822 | 0.01242 | 0.95075 | 0.037022 | 0.03894 | 1.0292 | 0.034168 | 0.0332 | 0.92806 | 0.018487 | 0.01992 | 1.0101 | 0.035628 | 0.03527 | 0.6182 | 0.0075297 | 0.01218 | 0.69529 | 0.0094767 | 0.01363 | 1.1865 | 0.023138 | 0.0195
|  | 756500 | 1.2044e-10 | 1.2039e-10 | 0.02072 | 1.1903 | 1.1898 | 1.19 | 0.024657 | 0.02072 |  |  | 756500 | 0.85785 | 0.012868 | 0.015 | 0.9598 | 0.013687 | 0.01426 | 0.77329 | 0.010076 | 0.01303 | 0.95331 | 0.039181 | 0.0411 | 1.0323 | 0.03704 | 0.03588 | 0.93135 | 0.019195 | 0.02061 | 1.0125 | 0.037421 | 0.03696 | 0.62013 | 0.0081547 | 0.01315 | 0.69723 | 0.010033 | 0.01439 | 1.19 | 0.024657 | 0.02072
|  | 811100 | 1.2088e-10 | 1.2082e-10 | 0.02121 | 1.1946 | 1.194 | 1.1943 | 0.025331 | 0.02121 |  |  | 811100 | 0.86086 | 0.013808 | 0.01604 | 0.96349 | 0.014414 | 0.01496 | 0.77624 | 0.010673 | 0.01375 | 0.95653 | 0.041446 | 0.04333 | 1.035 | 0.038812 | 0.0375 | 0.93395 | 0.019912 | 0.02132 | 1.016 | 0.038688 | 0.03808 | 0.6222 | 0.0087606 | 0.01408 | 0.69947 | 0.010485 | 0.01499 | 1.1943 | 0.025331 | 0.02121
|  | 869700 | 1.2141e-10 | 1.2135e-10 | 0.02244 | 1.1998 | 1.1992 | 1.1995 | 0.026918 | 0.02244 |  |  | 869700 | 0.86445 | 0.014289 | 0.01653 | 0.9674 | 0.014898 | 0.0154 | 0.77961 | 0.011616 | 0.0149 | 0.96036 | 0.043725 | 0.04553 | 1.0393 | 0.041262 | 0.0397 | 0.93781 | 0.021063 | 0.02246 | 1.0196 | 0.040479 | 0.0397 | 0.62465 | 0.0091698 | 0.01468 | 0.70276 | 0.010977 | 0.01562 | 1.1995 | 0.026918 | 0.02244
|  | 932600 | 1.2204e-10 | 1.2197e-10 | 0.02345 | 1.2061 | 1.2054 | 1.2057 | 0.028274 | 0.02345 |  |  | 932600 | 0.86826 | 0.014873 | 0.01713 | 0.97204 | 0.015174 | 0.01561 | 0.78318 | 0.011607 | 0.01482 | 0.96455 | 0.04652 | 0.04823 | 1.0439 | 0.043793 | 0.04195 | 0.94282 | 0.021977 | 0.02331 | 1.0238 | 0.042673 | 0.04168 | 0.62767 | 0.0095343 | 0.01519 | 0.70605 | 0.011565 | 0.01638 | 1.2057 | 0.028274 | 0.02345
|  | 1000000 | 1.2272e-10 | 1.2265e-10 | 0.02414 | 1.2128 | 1.2121 | 1.2124 | 0.029268 | 0.02414 |  |  | 1000000 | 0.8733 | 0.015684 | 0.01796 | 0.9783 | 0.016152 | 0.01651 | 0.78818 | 0.012359 | 0.01568 | 0.97015 | 0.049555 | 0.05108 | 1.0502 | 0.046596 | 0.04437 | 0.94833 | 0.023651 | 0.02494 | 1.0295 | 0.04438 | 0.04311 | 0.6312 | 0.010036 | 0.0159 | 0.71057 | 0.012378 | 0.01742 | 1.2124 | 0.029268 | 0.02414

## All dielectric constant & loss
PVDF | [8 empty] | PVDF/BaTiO3 | [8 empty] | PVDF/BaTiO3/1wt.%Mwcnt | [6 empty] | PVDF/BaTiO3/2wt.%Mwcnt | [6 empty] | PVDF/BaTiO3/3wt.%Mwcnt
Area (cm2) | [8 empty] | Area (cm2) | [8 empty] | Area (cm2) | [6 empty] | Area (cm2) | [6 empty] | Area (cm2)
12.25 | [8 empty] | 12.25 | [8 empty] | 12.25 | [6 empty] | 12.25 | [6 empty] | 12.25
Area (m2) | [8 empty] | Area (m2) | [8 empty] | Area (m2) | [6 empty] | Area (m2) | [6 empty] | Area (m2)
0.001225 | [8 empty] | 0.001225 | [8 empty] | 0.001225 | [6 empty] | 0.001225 | [6 empty] | 0.001225
d (µm) | [8 empty] | d (µm) | [8 empty] | d (µm) | [6 empty] | d (µm) | [6 empty] | d (µm)
50 | [8 empty] | 50 | [8 empty] | 50 | [6 empty] | 50 | [6 empty] | 50
d (m) | [8 empty] | d (m) | [8 empty] | d (m) | [6 empty] | d (m) | [6 empty] | d (m)
5e-05 | [8 empty] | 5e-05 | [8 empty] | 5e-05 | [6 empty] | 5e-05 | [6 empty] | 5e-05
ε0 ≈ | [8 empty] | ε0 ≈ | [8 empty] | ε0 ≈ | [6 empty] | ε0 ≈ | [6 empty] | ε0 ≈
8.854e-12 | [8 empty] | 8.854e-12 | [8 empty] | 8.854e-12 | [6 empty] | 8.854e-12 | [6 empty] | 8.854e-12
F/m | [8 empty] | F/m | [8 empty] | F/m | [6 empty] | F/m | [6 empty] | F/m
|  | pvdf | [9 empty] | pvdf/BATİO3 | [7 empty] | 0.015gr | 1wt.%MWCNT | [6 empty] | 0.03gr | 2wt.%MWCNT | [6 empty] | 0.045gr | 3wt.%MWCNT
| Frequency(Hz) | Cs | Cp | D() | εr |  | Tanα |  |  | Frequency(Hz) | Cs | Cp | D() | εr |  | Tanα |  |  | Frequency(Hz) | Cs | Cp | D() | εr | Tanα |  | Frequency(Hz) | Cs | Cp | D() | εr | Tanα |  | Frequency(Hz) | Cs | Cp | D() | εr | Tanα
| 1000 | 1.5025e-10 | 1.5025e-10 | 0.00476 | 0.69265 | 0.70265 | 0.00476 | 0.00626 |  | 1000 | 9.6771e-11 | 9.6769e-11 | 0.00791 | 0.44611 | 0.45611 | 0.00791 | 0.00806 |  | 1000 | 9.5455e-11 | 9.5453e-11 | 0.00602 | 0.44004 | 0.00602 |  | 1000 | 1.4886e-10 | 1.4886e-10 | 0.00695 | 0.68625 | 0.00695 |  | 1000 | 2.6925e-10 | 2.6831e-10 | 0.00657 | 1.2412 | 0.00657
| 5995 | 1.4975e-10 | 1.4975e-10 | 0.00473 | 0.69035 | 0.70035 | 0.00473 | 0.00623 |  | 5995 | 9.6429e-11 | 9.6428e-11 | 0.00694 | 0.44453 | 0.45453 | 0.00694 | 0.00709 |  | 5995 | 9.5086e-11 | 9.5084e-11 | 0.00552 | 0.43834 | 0.00552 |  | 5995 | 1.4812e-10 | 1.4812e-10 | 0.00613 | 0.68282 | 0.00613 |  | 5995 | 2.5347e-10 | 2.5275e-10 | 0.00623 | 1.1685 | 0.00623
| 10990 | 1.4959e-10 | 1.4959e-10 | 0.00546 | 0.68961 | 0.69961 | 0.00546 | 0.00696 |  | 10990 | 9.6327e-11 | 9.6325e-11 | 0.00672 | 0.44406 | 0.45406 | 0.00672 | 0.00687 |  | 10990 | 9.4955e-11 | 9.4953e-11 | 0.00594 | 0.43774 | 0.00594 |  | 10990 | 1.4786e-10 | 1.4786e-10 | 0.00669 | 0.68165 | 0.00669 |  | 10990 | 2.4846e-10 | 2.4777e-10 | 0.00685 | 1.1454 | 0.00685
| 15985 | 1.4945e-10 | 1.4945e-10 | 0.00594 | 0.68897 | 0.69897 | 0.00594 | 0.00744 |  | 15985 | 9.6248e-11 | 9.6246e-11 | 0.00723 | 0.4437 | 0.4537 | 0.00723 | 0.00738 |  | 15985 | 9.4872e-11 | 9.487e-11 | 0.00622 | 0.43735 | 0.00622 |  | 15985 | 1.4766e-10 | 1.4766e-10 | 0.00713 | 0.68072 | 0.00713 |  | 15985 | 2.4547e-10 | 2.4479e-10 | 0.00745 | 1.1316 | 0.00745
| 20980 | 1.4936e-10 | 1.4935e-10 | 0.00673 | 0.68852 | 0.69852 | 0.00673 | 0.00823 |  | 20980 | 9.618e-11 | 9.6177e-11 | 0.00791 | 0.44338 | 0.45338 | 0.00791 | 0.00806 |  | 20980 | 9.4805e-11 | 9.4802e-11 | 0.007 | 0.43704 | 0.007 |  | 20980 | 1.4752e-10 | 1.4751e-10 | 0.00788 | 0.68005 | 0.00788 |  | 20980 | 2.4334e-10 | 2.4265e-10 | 0.00828 | 1.1218 | 0.00828
| 25975 | 1.4927e-10 | 1.4927e-10 | 0.00701 | 0.68814 | 0.69814 | 0.00701 | 0.00851 |  | 25975 | 9.6132e-11 | 9.6129e-11 | 0.00796 | 0.44316 | 0.45316 | 0.00796 | 0.00811 |  | 25975 | 9.4741e-11 | 9.4738e-11 | 0.00715 | 0.43675 | 0.00715 |  | 25975 | 1.474e-10 | 1.4739e-10 | 0.0081 | 0.67951 | 0.0081 |  | 25975 | 2.4166e-10 | 2.4098e-10 | 0.00851 | 1.114 | 0.00851
| 30970 | 1.492e-10 | 1.492e-10 | 0.0076 | 0.68782 | 0.69782 | 0.0076 | 0.0091 |  | 30970 | 9.609e-11 | 9.6087e-11 | 0.00833 | 0.44297 | 0.45297 | 0.00833 | 0.00848 |  | 30970 | 9.4689e-11 | 9.4686e-11 | 0.00748 | 0.43651 | 0.00748 |  | 30970 | 1.473e-10 | 1.473e-10 | 0.0086 | 0.67907 | 0.0086 |  | 30970 | 2.403e-10 | 2.3961e-10 | 0.00888 | 1.1078 | 0.00888
| 35965 | 1.4915e-10 | 1.4914e-10 | 0.00825 | 0.68756 | 0.69756 | 0.00825 | 0.00975 |  | 35965 | 9.6053e-11 | 9.605e-11 | 0.00874 | 0.4428 | 0.4528 | 0.00874 | 0.00889 |  | 35965 | 9.4645e-11 | 9.4641e-11 | 0.0081 | 0.43631 | 0.0081 |  | 35965 | 1.4721e-10 | 1.472e-10 | 0.00913 | 0.67865 | 0.00913 |  | 35965 | 2.3914e-10 | 2.3844e-10 | 0.0096 | 1.1024 | 0.0096
| 40960 | 1.4907e-10 | 1.4906e-10 | 0.00858 | 0.68721 | 0.69721 | 0.00858 | 0.01008 |  | 40960 | 9.6007e-11 | 9.6004e-11 | 0.00894 | 0.44259 | 0.45259 | 0.00894 | 0.00909 |  | 40960 | 9.459e-11 | 9.4586e-11 | 0.00831 | 0.43605 | 0.00831 |  | 40960 | 1.4712e-10 | 1.4711e-10 | 0.00945 | 0.6782 | 0.00945 |  | 40960 | 2.3811e-10 | 2.3742e-10 | 0.00991 | 1.0977 | 0.00991
| 45955 | 1.4902e-10 | 1.4901e-10 | 0.00909 | 0.68695 | 0.69695 | 0.00909 | 0.01059 |  | 45955 | 9.5975e-11 | 9.5971e-11 | 0.0092 | 0.44244 | 0.45244 | 0.0092 | 0.00935 |  | 45955 | 9.4553e-11 | 9.4549e-11 | 0.00866 | 0.43588 | 0.00866 |  | 45955 | 1.4704e-10 | 1.4703e-10 | 0.00985 | 0.67786 | 0.00985 |  | 45955 | 2.3722e-10 | 2.3653e-10 | 0.01031 | 1.0936 | 0.01031
| 50950 | 1.4897e-10 | 1.4896e-10 | 0.00948 | 0.68673 | 0.69673 | 0.00948 | 0.01098 |  | 50950 | 9.5945e-11 | 9.5941e-11 | 0.00952 | 0.4423 | 0.4523 | 0.00952 | 0.00967 |  | 50950 | 9.4517e-11 | 9.4512e-11 | 0.00902 | 0.43572 | 0.00902 |  | 50950 | 1.4697e-10 | 1.4696e-10 | 0.01021 | 0.67754 | 0.01021 |  | 50950 | 2.3642e-10 | 2.3572e-10 | 0.01072 | 1.0899 | 0.01072
| 55945 | 1.4893e-10 | 1.4892e-10 | 0.01002 | 0.68655 | 0.69655 | 0.01002 | 0.01152 |  | 55945 | 9.5925e-11 | 9.592e-11 | 0.00991 | 0.44221 | 0.45221 | 0.00991 | 0.01006 |  | 55945 | 9.449e-11 | 9.4485e-11 | 0.00939 | 0.43559 | 0.00939 |  | 55945 | 1.4692e-10 | 1.469e-10 | 0.01069 | 0.67727 | 0.01069 |  | 55945 | 2.3571e-10 | 2.35e-10 | 0.01126 | 1.0866 | 0.01126
| 60940 | 1.4887e-10 | 1.4886e-10 | 0.01046 | 0.68629 | 0.69629 | 0.01046 | 0.01196 |  | 60940 | 9.5892e-11 | 9.5887e-11 | 0.01027 | 0.44206 | 0.45206 | 0.01027 | 0.01042 |  | 60940 | 9.4454e-11 | 9.4449e-11 | 0.00974 | 0.43543 | 0.00974 |  | 60940 | 1.4685e-10 | 1.4683e-10 | 0.01104 | 0.67695 | 0.01104 |  | 60940 | 2.3504e-10 | 2.3432e-10 | 0.0116 | 1.0835 | 0.0116
| 65935 | 1.4882e-10 | 1.4881e-10 | 0.01075 | 0.68605 | 0.69605 | 0.01075 | 0.01225 |  | 65935 | 9.586e-11 | 9.5854e-11 | 0.01045 | 0.44191 | 0.45191 | 0.01045 | 0.0106 |  | 65935 | 9.4416e-11 | 9.441e-11 | 0.01002 | 0.43525 | 0.01002 |  | 65935 | 1.4678e-10 | 1.4676e-10 | 0.01141 | 0.67665 | 0.01141 |  | 65935 | 2.3441e-10 | 2.3369e-10 | 0.01189 | 1.0806 | 0.01189
| 70930 | 1.4878e-10 | 1.4876e-10 | 0.01114 | 0.68585 | 0.69585 | 0.01114 | 0.01264 |  | 70930 | 9.5831e-11 | 9.5825e-11 | 0.0107 | 0.44177 | 0.45177 | 0.0107 | 0.01085 |  | 70930 | 9.4384e-11 | 9.4378e-11 | 0.01024 | 0.43511 | 0.01024 |  | 70930 | 1.4672e-10 | 1.467e-10 | 0.01168 | 0.67638 | 0.01168 |  | 70930 | 2.3383e-10 | 2.3311e-10 | 0.0122 | 1.0779 | 0.0122
| 75925 | 1.4874e-10 | 1.4872e-10 | 0.0115 | 0.68566 | 0.69566 | 0.0115 | 0.013 |  | 75925 | 9.5812e-11 | 9.5806e-11 | 0.011 | 0.44169 | 0.45169 | 0.011 | 0.01115 |  | 75925 | 9.4358e-11 | 9.4351e-11 | 0.01055 | 0.43498 | 0.01055 |  | 75925 | 1.4667e-10 | 1.4665e-10 | 0.01205 | 0.67614 | 0.01205 |  | 75925 | 2.3331e-10 | 2.3259e-10 | 0.01258 | 1.0755 | 0.01258
| 80920 | 1.487e-10 | 1.4868e-10 | 0.01189 | 0.68548 | 0.69548 | 0.01189 | 0.01339 |  | 80920 | 9.5789e-11 | 9.5783e-11 | 0.01124 | 0.44158 | 0.45158 | 0.01124 | 0.01139 |  | 80920 | 9.4332e-11 | 9.4325e-11 | 0.01082 | 0.43486 | 0.01082 |  | 80920 | 1.4662e-10 | 1.466e-10 | 0.01236 | 0.6759 | 0.01236 |  | 80920 | 2.3281e-10 | 2.3208e-10 | 0.01293 | 1.0732 | 0.01293
| 85915 | 1.4866e-10 | 1.4864e-10 | 0.01226 | 0.6853 | 0.6953 | 0.01226 | 0.01376 |  | 85915 | 9.5767e-11 | 9.5761e-11 | 0.01155 | 0.44148 | 0.45148 | 0.01155 | 0.0117 |  | 85915 | 9.4305e-11 | 9.4297e-11 | 0.0111 | 0.43474 | 0.0111 |  | 85915 | 1.4657e-10 | 1.4655e-10 | 0.01268 | 0.67568 | 0.01268 |  | 85915 | 2.3234e-10 | 2.3161e-10 | 0.01328 | 1.0711 | 0.01328
| 90910 | 1.4862e-10 | 1.4861e-10 | 0.0126 | 0.68514 | 0.69514 | 0.0126 | 0.0141 |  | 90910 | 9.575e-11 | 9.5742e-11 | 0.01178 | 0.4414 | 0.4514 | 0.01178 | 0.01193 |  | 90910 | 9.4282e-11 | 9.4275e-11 | 0.01138 | 0.43464 | 0.01138 |  | 90910 | 1.4653e-10 | 1.4651e-10 | 0.013 | 0.67547 | 0.013 |  | 90910 | 2.319e-10 | 2.3116e-10 | 0.01361 | 1.069 | 0.01361
| 95905 | 1.486e-10 | 1.4858e-10 | 0.01299 | 0.68503 | 0.69503 | 0.01299 | 0.01449 |  | 95905 | 9.5739e-11 | 9.5731e-11 | 0.01206 | 0.44135 | 0.45135 | 0.01206 | 0.01221 |  | 95905 | 9.427e-11 | 9.4261e-11 | 0.01168 | 0.43458 | 0.01168 |  | 95905 | 1.4649e-10 | 1.4647e-10 | 0.01339 | 0.6753 | 0.01339 |  | 95905 | 2.3147e-10 | 2.3073e-10 | 0.01394 | 1.0671 | 0.01394
| 100900 | 1.4855e-10 | 1.4853e-10 | 0.01329 | 0.68479 | 0.69479 | 0.01329 | 0.01479 |  | 100900 | 9.5706e-11 | 9.5698e-11 | 0.01246 | 0.4412 | 0.4512 | 0.01246 | 0.01261 |  | 100900 | 9.4233e-11 | 9.4224e-11 | 0.012 | 0.43441 | 0.012 |  | 100900 | 1.4643e-10 | 1.4641e-10 | 0.01372 | 0.67504 | 0.01372 |  | 100900 | 2.3106e-10 | 2.3031e-10 | 0.01423 | 1.0652 | 0.01423
| 105900 | 1.4851e-10 | 1.4849e-10 | 0.01364 | 0.68462 | 0.69462 | 0.01364 | 0.01514 |  | 105900 | 9.5687e-11 | 9.5678e-11 | 0.01257 | 0.44111 | 0.45111 | 0.01257 | 0.01272 |  | 105900 | 9.4211e-11 | 9.4202e-11 | 0.01221 | 0.4343 | 0.01221 |  | 105900 | 1.4639e-10 | 1.4636e-10 | 0.01397 | 0.67484 | 0.01397 |  | 105900 | 2.3067e-10 | 2.2993e-10 | 0.01456 | 1.0634 | 0.01456
| 110890 | 1.4847e-10 | 1.4846e-10 | 0.01388 | 0.68445 | 0.69445 | 0.01388 | 0.01538 |  | 110890 | 9.5669e-11 | 9.566e-11 | 0.0129 | 0.44103 | 0.45103 | 0.0129 | 0.01305 |  | 110890 | 9.4189e-11 | 9.418e-11 | 0.01249 | 0.43421 | 0.01249 |  | 110890 | 1.4634e-10 | 1.4632e-10 | 0.01421 | 0.67463 | 0.01421 |  | 110890 | 2.3031e-10 | 2.2956e-10 | 0.01483 | 1.0617 | 0.01483
| 115890 | 1.4844e-10 | 1.4842e-10 | 0.0142 | 0.68429 | 0.69429 | 0.0142 | 0.0157 |  | 115890 | 9.5635e-11 | 9.5625e-11 | 0.01306 | 0.44087 | 0.45087 | 0.01306 | 0.01321 |  | 115890 | 9.4164e-11 | 9.4154e-11 | 0.01271 | 0.43409 | 0.01271 |  | 115890 | 1.463e-10 | 1.4628e-10 | 0.01446 | 0.67444 | 0.01446 |  | 115890 | 2.2996e-10 | 2.292e-10 | 0.01508 | 1.0601 | 0.01508
| 120880 | 1.484e-10 | 1.4838e-10 | 0.01448 | 0.68412 | 0.69412 | 0.01448 | 0.01598 |  | 120880 | 9.5616e-11 | 9.5606e-11 | 0.01336 | 0.44078 | 0.45078 | 0.01336 | 0.01351 |  | 120880 | 9.4141e-11 | 9.4131e-11 | 0.01293 | 0.43398 | 0.01293 |  | 120880 | 1.4625e-10 | 1.4623e-10 | 0.01474 | 0.67422 | 0.01474 |  | 120880 | 2.2962e-10 | 2.2886e-10 | 0.01534 | 1.0585 | 0.01534
| 125880 | 1.4836e-10 | 1.4834e-10 | 0.01479 | 0.68393 | 0.69393 | 0.01479 | 0.01629 |  | 125880 | 9.5594e-11 | 9.5584e-11 | 0.01353 | 0.44068 | 0.45068 | 0.01353 | 0.01368 |  | 125880 | 9.4117e-11 | 9.4106e-11 | 0.01315 | 0.43387 | 0.01315 |  | 125880 | 1.4621e-10 | 1.4618e-10 | 0.015 | 0.67402 | 0.015 |  | 125880 | 2.293e-10 | 2.2854e-10 | 0.01563 | 1.0571 | 0.01563
| 130870 | 1.4832e-10 | 1.483e-10 | 0.01504 | 0.68375 | 0.69375 | 0.01504 | 0.01654 |  | 130870 | 9.5574e-11 | 9.5564e-11 | 0.0138 | 0.44059 | 0.45059 | 0.0138 | 0.01395 |  | 130870 | 9.4094e-11 | 9.4083e-11 | 0.01332 | 0.43377 | 0.01332 |  | 130870 | 1.4617e-10 | 1.4614e-10 | 0.01529 | 0.67382 | 0.01529 |  | 130870 | 2.2898e-10 | 2.2822e-10 | 0.01587 | 1.0556 | 0.01587
| 135870 | 1.4828e-10 | 1.4826e-10 | 0.01534 | 0.68357 | 0.69357 | 0.01534 | 0.01684 |  | 135870 | 9.5555e-11 | 9.5544e-11 | 0.01394 | 0.4405 | 0.4505 | 0.01394 | 0.01409 |  | 135870 | 9.4068e-11 | 9.4057e-11 | 0.01352 | 0.43365 | 0.01352 |  | 135870 | 1.4612e-10 | 1.4609e-10 | 0.01553 | 0.67361 | 0.01553 |  | 135870 | 2.2868e-10 | 2.2792e-10 | 0.01608 | 1.0542 | 0.01608
| 140860 | 1.4827e-10 | 1.4824e-10 | 0.01571 | 0.6835 | 0.6935 | 0.01571 | 0.01721 |  | 140860 | 9.5545e-11 | 9.5534e-11 | 0.01424 | 0.44046 | 0.45046 | 0.01424 | 0.01439 |  | 140860 | 9.4062e-11 | 9.405e-11 | 0.01381 | 0.43362 | 0.01381 |  | 140860 | 1.461e-10 | 1.4607e-10 | 0.01584 | 0.67349 | 0.01584 |  | 140860 | 2.2842e-10 | 2.2764e-10 | 0.01644 | 1.053 | 0.01644
| 145860 | 1.4823e-10 | 1.4821e-10 | 0.01591 | 0.68333 | 0.69333 | 0.01591 | 0.01741 |  | 145860 | 9.5528e-11 | 9.5517e-11 | 0.01448 | 0.44038 | 0.45038 | 0.01448 | 0.01463 |  | 145860 | 9.4041e-11 | 9.403e-11 | 0.01402 | 0.43352 | 0.01402 |  | 145860 | 1.4605e-10 | 1.4602e-10 | 0.01608 | 0.6733 | 0.01608 |  | 145860 | 2.2814e-10 | 2.2736e-10 | 0.01671 | 1.0517 | 0.01671
| 150850 | 1.482e-10 | 1.4817e-10 | 0.01619 | 0.68318 | 0.69318 | 0.01619 | 0.01769 |  | 150850 | 9.5512e-11 | 9.55e-11 | 0.01472 | 0.4403 | 0.4503 | 0.01472 | 0.01487 |  | 150850 | 9.4021e-11 | 9.4008e-11 | 0.01424 | 0.43343 | 0.01424 |  | 150850 | 1.4602e-10 | 1.4599e-10 | 0.01634 | 0.67313 | 0.01634 |  | 150850 | 2.2787e-10 | 2.2709e-10 | 0.01691 | 1.0505 | 0.01691
| 155850 | 1.4816e-10 | 1.4814e-10 | 0.01646 | 0.68303 | 0.69303 | 0.01646 | 0.01796 |  | 155850 | 9.5497e-11 | 9.5484e-11 | 0.01488 | 0.44024 | 0.45024 | 0.01488 | 0.01503 |  | 155850 | 9.4e-11 | 9.3988e-11 | 0.01442 | 0.43333 | 0.01442 |  | 155850 | 1.4598e-10 | 1.4595e-10 | 0.01657 | 0.67295 | 0.01657 |  | 155850 | 2.2761e-10 | 2.2682e-10 | 0.01718 | 1.0492 | 0.01718
| 160840 | 1.4813e-10 | 1.481e-10 | 0.01667 | 0.68288 | 0.69288 | 0.01667 | 0.01817 |  | 160840 | 9.548e-11 | 9.5467e-11 | 0.01508 | 0.44016 | 0.45016 | 0.01508 | 0.01523 |  | 160840 | 9.3981e-11 | 9.3968e-11 | 0.01465 | 0.43325 | 0.01465 |  | 160840 | 1.4594e-10 | 1.4591e-10 | 0.01676 | 0.67277 | 0.01676 |  | 160840 | 2.2736e-10 | 2.2657e-10 | 0.01742 | 1.0481 | 0.01742
| 165840 | 1.481e-10 | 1.4807e-10 | 0.01697 | 0.68272 | 0.69272 | 0.01697 | 0.01847 |  | 165840 | 9.5464e-11 | 9.545e-11 | 0.01527 | 0.44008 | 0.45008 | 0.01527 | 0.01542 |  | 165840 | 9.3961e-11 | 9.3948e-11 | 0.01482 | 0.43315 | 0.01482 |  | 165840 | 1.4591e-10 | 1.4587e-10 | 0.01705 | 0.67262 | 0.01705 |  | 165840 | 2.2712e-10 | 2.2633e-10 | 0.01757 | 1.047 | 0.01757
| 170830 | 1.4807e-10 | 1.4804e-10 | 0.01722 | 0.68257 | 0.69257 | 0.01722 | 0.01872 |  | 170830 | 9.5444e-11 | 9.543e-11 | 0.01549 | 0.43999 | 0.44999 | 0.01549 | 0.01564 |  | 170830 | 9.3941e-11 | 9.3927e-11 | 0.01497 | 0.43306 | 0.01497 |  | 170830 | 1.4587e-10 | 1.4583e-10 | 0.01723 | 0.67243 | 0.01723 |  | 170830 | 2.2692e-10 | 2.2613e-10 | 0.01783 | 1.0461 | 0.01783
| 175830 | 1.4804e-10 | 1.4801e-10 | 0.01745 | 0.68244 | 0.69244 | 0.01745 | 0.01895 |  | 175830 | 9.5427e-11 | 9.5413e-11 | 0.01563 | 0.43991 | 0.44991 | 0.01563 | 0.01578 |  | 175830 | 9.392e-11 | 9.3906e-11 | 0.01521 | 0.43296 | 0.01521 |  | 175830 | 1.4583e-10 | 1.4579e-10 | 0.01745 | 0.67226 | 0.01745 |  | 175830 | 2.267e-10 | 2.2591e-10 | 0.01808 | 1.0451 | 0.01808
| 180820 | 1.48e-10 | 1.4797e-10 | 0.01768 | 0.68228 | 0.69228 | 0.01768 | 0.01918 |  | 180820 | 9.5415e-11 | 9.54e-11 | 0.01583 | 0.43986 | 0.44986 | 0.01583 | 0.01598 |  | 180820 | 9.3898e-11 | 9.3884e-11 | 0.01538 | 0.43287 | 0.01538 |  | 180820 | 1.4579e-10 | 1.4576e-10 | 0.01764 | 0.6721 | 0.01764 |  | 180820 | 2.2651e-10 | 2.257e-10 | 0.01827 | 1.0442 | 0.01827
| 185820 | 1.4797e-10 | 1.4794e-10 | 0.01791 | 0.68213 | 0.69213 | 0.01791 | 0.01941 |  | 185820 | 9.5396e-11 | 9.5381e-11 | 0.01604 | 0.43977 | 0.44977 | 0.01604 | 0.01619 |  | 185820 | 9.3883e-11 | 9.3868e-11 | 0.01555 | 0.43279 | 0.01555 |  | 185820 | 1.4576e-10 | 1.4572e-10 | 0.01785 | 0.67194 | 0.01785 |  | 185820 | 2.2637e-10 | 2.2556e-10 | 0.01849 | 1.0435 | 0.01849
| 190810 | 1.4794e-10 | 1.4791e-10 | 0.01817 | 0.68201 | 0.69201 | 0.01817 | 0.01967 |  | 190810 | 9.5372e-11 | 9.5357e-11 | 0.01622 | 0.43966 | 0.44966 | 0.01622 | 0.01637 |  | 190810 | 9.386e-11 | 9.3846e-11 | 0.01571 | 0.43269 | 0.01571 |  | 190810 | 1.4572e-10 | 1.4568e-10 | 0.01807 | 0.67177 | 0.01807 |  | 190810 | 2.2625e-10 | 2.2544e-10 | 0.01869 | 1.043 | 0.01869
| 195810 | 1.4791e-10 | 1.4788e-10 | 0.01838 | 0.68184 | 0.69184 | 0.01838 | 0.01988 |  | 195810 | 9.5353e-11 | 9.5338e-11 | 0.0164 | 0.43957 | 0.44957 | 0.0164 | 0.01655 |  | 195810 | 9.3842e-11 | 9.3827e-11 | 0.01589 | 0.43261 | 0.01589 |  | 195810 | 1.4569e-10 | 1.4565e-10 | 0.01831 | 0.67161 | 0.01831 |  | 195810 | 2.2614e-10 | 2.2533e-10 | 0.0189 | 1.0425 | 0.0189
| 200800 | 1.4789e-10 | 1.4786e-10 | 0.01864 | 0.68178 | 0.69178 | 0.01864 | 0.02014 |  | 200800 | 9.5351e-11 | 9.5335e-11 | 0.0166 | 0.43956 | 0.44956 | 0.0166 | 0.01675 |  | 200800 | 9.3838e-11 | 9.3823e-11 | 0.01614 | 0.43259 | 0.01614 |  | 200800 | 1.4567e-10 | 1.4563e-10 | 0.01854 | 0.67153 | 0.01854 |  | 200800 | 2.2618e-10 | 2.2536e-10 | 0.01914 | 1.0427 | 0.01914
| 205800 | 1.4787e-10 | 1.4783e-10 | 0.01891 | 0.68166 | 0.69166 | 0.01891 | 0.02041 |  | 205800 | 9.5336e-11 | 9.5319e-11 | 0.01676 | 0.43949 | 0.44949 | 0.01676 | 0.01691 |  | 205800 | 9.382e-11 | 9.3804e-11 | 0.01632 | 0.4325 | 0.01632 |  | 205800 | 1.4564e-10 | 1.456e-10 | 0.01878 | 0.6714 | 0.01878 |  | 205800 | 2.2613e-10 | 2.2531e-10 | 0.01938 | 1.0424 | 0.01938
| 210790 | 1.4784e-10 | 1.4781e-10 | 0.01909 | 0.68154 | 0.69154 | 0.01909 | 0.02059 |  | 210790 | 9.5322e-11 | 9.5305e-11 | 0.01695 | 0.43943 | 0.44943 | 0.01695 | 0.0171 |  | 210790 | 9.3798e-11 | 9.3782e-11 | 0.01651 | 0.4324 | 0.01651 |  | 210790 | 1.4561e-10 | 1.4557e-10 | 0.01898 | 0.67125 | 0.01898 |  | 210790 | 2.2605e-10 | 2.2523e-10 | 0.01958 | 1.0421 | 0.01958
| 215790 | 1.4781e-10 | 1.4778e-10 | 0.01932 | 0.6814 | 0.6914 | 0.01932 | 0.02082 |  | 215790 | 9.5304e-11 | 9.5287e-11 | 0.01713 | 0.43935 | 0.44935 | 0.01713 | 0.01728 |  | 215790 | 9.3777e-11 | 9.376e-11 | 0.01666 | 0.4323 | 0.01666 |  | 215790 | 1.4558e-10 | 1.4554e-10 | 0.01917 | 0.67111 | 0.01917 |  | 215790 | 2.2592e-10 | 2.2509e-10 | 0.01977 | 1.0415 | 0.01977
| 220780 | 1.4778e-10 | 1.4775e-10 | 0.01954 | 0.68127 | 0.69127 | 0.01954 | 0.02104 |  | 220780 | 9.529e-11 | 9.5272e-11 | 0.01728 | 0.43928 | 0.44928 | 0.01728 | 0.01743 |  | 220780 | 9.376e-11 | 9.3744e-11 | 0.01681 | 0.43223 | 0.01681 |  | 220780 | 1.4555e-10 | 1.455e-10 | 0.01936 | 0.67096 | 0.01936 |  | 220780 | 2.2576e-10 | 2.2492e-10 | 0.01998 | 1.0407 | 0.01998
| 225780 | 1.4775e-10 | 1.4772e-10 | 0.01976 | 0.68114 | 0.69114 | 0.01976 | 0.02126 |  | 225780 | 9.5278e-11 | 9.526e-11 | 0.01747 | 0.43922 | 0.44922 | 0.01747 | 0.01762 |  | 225780 | 9.3744e-11 | 9.3727e-11 | 0.01702 | 0.43215 | 0.01702 |  | 225780 | 1.4552e-10 | 1.4548e-10 | 0.01956 | 0.67084 | 0.01956 |  | 225780 | 2.2562e-10 | 2.2478e-10 | 0.02014 | 1.0401 | 0.02014
| 230770 | 1.4774e-10 | 1.477e-10 | 0.01995 | 0.68108 | 0.69108 | 0.01995 | 0.02145 |  | 230770 | 9.5262e-11 | 9.5243e-11 | 0.01761 | 0.43915 | 0.44915 | 0.01761 | 0.01776 |  | 230770 | 9.3728e-11 | 9.371e-11 | 0.01717 | 0.43208 | 0.01717 |  | 230770 | 1.4549e-10 | 1.4545e-10 | 0.01975 | 0.6707 | 0.01975 |  | 230770 | 2.2552e-10 | 2.2468e-10 | 0.02035 | 1.0396 | 0.02035
| 235770 | 1.4771e-10 | 1.4767e-10 | 0.02017 | 0.68093 | 0.69093 | 0.02017 | 0.02167 |  | 235770 | 9.5246e-11 | 9.5228e-11 | 0.01775 | 0.43908 | 0.44908 | 0.01775 | 0.0179 |  | 235770 | 9.3711e-11 | 9.3693e-11 | 0.01736 | 0.432 | 0.01736 |  | 235770 | 1.4546e-10 | 1.4541e-10 | 0.01994 | 0.67056 | 0.01994 |  | 235770 | 2.2539e-10 | 2.2454e-10 | 0.02056 | 1.039 | 0.02056
| 240760 | 1.4768e-10 | 1.4764e-10 | 0.02038 | 0.6808 | 0.6908 | 0.02038 | 0.02188 |  | 240760 | 9.5231e-11 | 9.5213e-11 | 0.01794 | 0.43901 | 0.44901 | 0.01794 | 0.01809 |  | 240760 | 9.3693e-11 | 9.3675e-11 | 0.01748 | 0.43192 | 0.01748 |  | 240760 | 1.4543e-10 | 1.4538e-10 | 0.02011 | 0.67042 | 0.02011 |  | 240760 | 2.2537e-10 | 2.2452e-10 | 0.02072 | 1.039 | 0.02072
| 245760 | 1.4765e-10 | 1.4761e-10 | 0.02057 | 0.68068 | 0.69068 | 0.02057 | 0.02207 |  | 245760 | 9.5218e-11 | 9.5199e-11 | 0.01805 | 0.43895 | 0.44895 | 0.01805 | 0.0182 |  | 245760 | 9.3678e-11 | 9.366e-11 | 0.01762 | 0.43185 | 0.01762 |  | 245760 | 1.454e-10 | 1.4536e-10 | 0.0203 | 0.6703 | 0.0203 |  | 245760 | 2.2535e-10 | 2.245e-10 | 0.0209 | 1.0389 | 0.0209
| 250750 | 1.4762e-10 | 1.4758e-10 | 0.02078 | 0.68053 | 0.69053 | 0.02078 | 0.02228 |  | 250750 | 9.5204e-11 | 9.5184e-11 | 0.01824 | 0.43888 | 0.44888 | 0.01824 | 0.01839 |  | 250750 | 9.3661e-11 | 9.3642e-11 | 0.01777 | 0.43177 | 0.01777 |  | 250750 | 1.4537e-10 | 1.4533e-10 | 0.02048 | 0.67017 | 0.02048 |  | 250750 | 2.2533e-10 | 2.2447e-10 | 0.02107 | 1.0387 | 0.02107
| 255750 | 1.4759e-10 | 1.4755e-10 | 0.02098 | 0.68038 | 0.69038 | 0.02098 | 0.02248 |  | 255750 | 9.5188e-11 | 9.5168e-11 | 0.01839 | 0.43881 | 0.44881 | 0.01839 | 0.01854 |  | 255750 | 9.3643e-11 | 9.3624e-11 | 0.01794 | 0.43169 | 0.01794 |  | 255750 | 1.4535e-10 | 1.453e-10 | 0.02068 | 0.67003 | 0.02068 |  | 255750 | 2.2521e-10 | 2.2435e-10 | 0.02127 | 1.0382 | 0.02127
| 260740 | 1.4757e-10 | 1.4753e-10 | 0.02116 | 0.68029 | 0.69029 | 0.02116 | 0.02266 |  | 260740 | 9.5179e-11 | 9.5159e-11 | 0.01852 | 0.43877 | 0.44877 | 0.01852 | 0.01867 |  | 260740 | 9.3628e-11 | 9.3608e-11 | 0.01811 | 0.43162 | 0.01811 |  | 260740 | 1.4532e-10 | 1.4527e-10 | 0.02085 | 0.6699 | 0.02085 |  | 260740 | 2.2516e-10 | 2.2429e-10 | 0.02144 | 1.038 | 0.02144
| 265740 | 1.4755e-10 | 1.475e-10 | 0.02134 | 0.68017 | 0.69017 | 0.02134 | 0.02284 |  | 265740 | 9.5178e-11 | 9.5158e-11 | 0.01868 | 0.43876 | 0.44876 | 0.01868 | 0.01883 |  | 265740 | 9.3612e-11 | 9.3592e-11 | 0.01822 | 0.43154 | 0.01822 |  | 265740 | 1.4529e-10 | 1.4524e-10 | 0.02102 | 0.66977 | 0.02102 |  | 265740 | 2.2496e-10 | 2.2409e-10 | 0.02161 | 1.0371 | 0.02161
| 270730 | 1.4752e-10 | 1.4748e-10 | 0.02153 | 0.68008 | 0.69008 | 0.02153 | 0.02303 |  | 270730 | 9.518e-11 | 9.5159e-11 | 0.01883 | 0.43877 | 0.44877 | 0.01883 | 0.01898 |  | 270730 | 9.3597e-11 | 9.3577e-11 | 0.01837 | 0.43147 | 0.01837 |  | 270730 | 1.4526e-10 | 1.4521e-10 | 0.02119 | 0.66965 | 0.02119 |  | 270730 | 2.2472e-10 | 2.2385e-10 | 0.02177 | 1.0359 | 0.02177
| 275730 | 1.475e-10 | 1.4746e-10 | 0.02174 | 0.67996 | 0.68996 | 0.02174 | 0.02324 |  | 275730 | 9.5176e-11 | 9.5155e-11 | 0.01897 | 0.43875 | 0.44875 | 0.01897 | 0.01912 |  | 275730 | 9.3582e-11 | 9.3562e-11 | 0.01852 | 0.43141 | 0.01852 |  | 275730 | 1.4523e-10 | 1.4518e-10 | 0.02136 | 0.66952 | 0.02136 |  | 275730 | 2.2451e-10 | 2.2364e-10 | 0.02193 | 1.035 | 0.02193
| 280720 | 1.4747e-10 | 1.4743e-10 | 0.02192 | 0.67985 | 0.68985 | 0.02192 | 0.02342 |  | 280720 | 9.5175e-11 | 9.5154e-11 | 0.01912 | 0.43875 | 0.44875 | 0.01912 | 0.01927 |  | 280720 | 9.3567e-11 | 9.3547e-11 | 0.01864 | 0.43134 | 0.01864 |  | 280720 | 1.452e-10 | 1.4515e-10 | 0.02153 | 0.66938 | 0.02153 |  | 280720 | 2.2428e-10 | 2.2341e-10 | 0.0221 | 1.0339 | 0.0221
| 285720 | 1.4745e-10 | 1.474e-10 | 0.02207 | 0.67973 | 0.68973 | 0.02207 | 0.02357 |  | 285720 | 9.5171e-11 | 9.5149e-11 | 0.01925 | 0.43873 | 0.44873 | 0.01925 | 0.0194 |  | 285720 | 9.3548e-11 | 9.3527e-11 | 0.0188 | 0.43125 | 0.0188 |  | 285720 | 1.4518e-10 | 1.4513e-10 | 0.02171 | 0.66927 | 0.02171 |  | 285720 | 2.241e-10 | 2.2322e-10 | 0.02225 | 1.0331 | 0.02225
| 290710 | 1.4742e-10 | 1.4738e-10 | 0.02225 | 0.67962 | 0.68962 | 0.02225 | 0.02375 |  | 290710 | 9.5164e-11 | 9.5142e-11 | 0.01938 | 0.4387 | 0.4487 | 0.01938 | 0.01953 |  | 290710 | 9.3532e-11 | 9.3511e-11 | 0.01894 | 0.43117 | 0.01894 |  | 290710 | 1.4515e-10 | 1.451e-10 | 0.02186 | 0.66914 | 0.02186 |  | 290710 | 2.2389e-10 | 2.2301e-10 | 0.02241 | 1.0321 | 0.02241
| 295710 | 1.474e-10 | 1.4735e-10 | 0.02244 | 0.6795 | 0.6895 | 0.02244 | 0.02394 |  | 295710 | 9.5154e-11 | 9.5131e-11 | 0.01953 | 0.43865 | 0.44865 | 0.01953 | 0.01968 |  | 295710 | 9.3517e-11 | 9.3495e-11 | 0.01906 | 0.4311 | 0.01906 |  | 295710 | 1.4512e-10 | 1.4507e-10 | 0.02201 | 0.66901 | 0.02201 |  | 295710 | 2.2372e-10 | 2.2283e-10 | 0.02258 | 1.0313 | 0.02258
| 300700 | 1.4739e-10 | 1.4734e-10 | 0.02267 | 0.67945 | 0.68945 | 0.02267 | 0.02417 |  | 300700 | 9.5151e-11 | 9.5128e-11 | 0.01971 | 0.43864 | 0.44864 | 0.01971 | 0.01986 |  | 300700 | 9.351e-11 | 9.3489e-11 | 0.01925 | 0.43108 | 0.01925 |  | 300700 | 1.4511e-10 | 1.4506e-10 | 0.02224 | 0.66896 | 0.02224 |  | 300700 | 2.2357e-10 | 2.2268e-10 | 0.02279 | 1.0306 | 0.02279
| 305700 | 1.4737e-10 | 1.4732e-10 | 0.02284 | 0.67935 | 0.68935 | 0.02284 | 0.02434 |  | 305700 | 9.5141e-11 | 9.5118e-11 | 0.01983 | 0.4386 | 0.4486 | 0.01983 | 0.01998 |  | 305700 | 9.3498e-11 | 9.3475e-11 | 0.01938 | 0.43102 | 0.01938 |  | 305700 | 1.4509e-10 | 1.4503e-10 | 0.02238 | 0.66885 | 0.02238 |  | 305700 | 2.2341e-10 | 2.2252e-10 | 0.02295 | 1.0299 | 0.02295
| 310690 | 1.4734e-10 | 1.4729e-10 | 0.02302 | 0.67925 | 0.68925 | 0.02302 | 0.02452 |  | 310690 | 9.5135e-11 | 9.5111e-11 | 0.01998 | 0.43856 | 0.44856 | 0.01998 | 0.02013 |  | 310690 | 9.3483e-11 | 9.3461e-11 | 0.01954 | 0.43095 | 0.01954 |  | 310690 | 1.4507e-10 | 1.4501e-10 | 0.02255 | 0.66875 | 0.02255 |  | 310690 | 2.2327e-10 | 2.2237e-10 | 0.0231 | 1.0293 | 0.0231
| 315690 | 1.4732e-10 | 1.4727e-10 | 0.02321 | 0.67914 | 0.68914 | 0.02321 | 0.02471 |  | 315690 | 9.5125e-11 | 9.5101e-11 | 0.02012 | 0.43852 | 0.44852 | 0.02012 | 0.02027 |  | 315690 | 9.3469e-11 | 9.3446e-11 | 0.01966 | 0.43088 | 0.01966 |  | 315690 | 1.4504e-10 | 1.4499e-10 | 0.02274 | 0.66864 | 0.02274 |  | 315690 | 2.2312e-10 | 2.2223e-10 | 0.02326 | 1.0286 | 0.02326
| 320680 | 1.473e-10 | 1.4725e-10 | 0.02336 | 0.67903 | 0.68903 | 0.02336 | 0.02486 |  | 320680 | 9.5115e-11 | 9.5091e-11 | 0.02025 | 0.43848 | 0.44848 | 0.02025 | 0.0204 |  | 320680 | 9.3455e-11 | 9.3432e-11 | 0.01978 | 0.43082 | 0.01978 |  | 320680 | 1.4502e-10 | 1.4496e-10 | 0.02289 | 0.66853 | 0.02289 |  | 320680 | 2.2297e-10 | 2.2207e-10 | 0.0234 | 1.0279 | 0.0234
| 325680 | 1.4728e-10 | 1.4722e-10 | 0.02355 | 0.67894 | 0.68894 | 0.02355 | 0.02505 |  | 325680 | 9.5095e-11 | 9.507e-11 | 0.02039 | 0.43838 | 0.44838 | 0.02039 | 0.02054 |  | 325680 | 9.3441e-11 | 9.3417e-11 | 0.01995 | 0.43076 | 0.01995 |  | 325680 | 1.45e-10 | 1.4494e-10 | 0.02303 | 0.66843 | 0.02303 |  | 325680 | 2.2284e-10 | 2.2194e-10 | 0.02356 | 1.0273 | 0.02356
| 330670 | 1.4725e-10 | 1.472e-10 | 0.02371 | 0.67883 | 0.68883 | 0.02371 | 0.02521 |  | 330670 | 9.5078e-11 | 9.5053e-11 | 0.02052 | 0.4383 | 0.4483 | 0.02052 | 0.02067 |  | 330670 | 9.3427e-11 | 9.3403e-11 | 0.02007 | 0.43069 | 0.02007 |  | 330670 | 1.4497e-10 | 1.4491e-10 | 0.02318 | 0.66832 | 0.02318 |  | 330670 | 2.2272e-10 | 2.2182e-10 | 0.02372 | 1.0267 | 0.02372
| 335670 | 1.4723e-10 | 1.4718e-10 | 0.02389 | 0.67872 | 0.68872 | 0.02389 | 0.02539 |  | 335670 | 9.5056e-11 | 9.5031e-11 | 0.02065 | 0.4382 | 0.4482 | 0.02065 | 0.0208 |  | 335670 | 9.3414e-11 | 9.339e-11 | 0.02022 | 0.43063 | 0.02022 |  | 335670 | 1.4495e-10 | 1.4489e-10 | 0.02337 | 0.66821 | 0.02337 |  | 335670 | 2.226e-10 | 2.2169e-10 | 0.02387 | 1.0262 | 0.02387
| 340660 | 1.4721e-10 | 1.4715e-10 | 0.02406 | 0.67862 | 0.68862 | 0.02406 | 0.02556 |  | 340660 | 9.5053e-11 | 9.5027e-11 | 0.02078 | 0.43819 | 0.44819 | 0.02078 | 0.02093 |  | 340660 | 9.3402e-11 | 9.3377e-11 | 0.02033 | 0.43058 | 0.02033 |  | 340660 | 1.4493e-10 | 1.4487e-10 | 0.0235 | 0.6681 | 0.0235 |  | 340660 | 2.2247e-10 | 2.2156e-10 | 0.02401 | 1.0256 | 0.02401
| 345660 | 1.4719e-10 | 1.4713e-10 | 0.02421 | 0.67852 | 0.68852 | 0.02421 | 0.02571 |  | 345660 | 9.5038e-11 | 9.5012e-11 | 0.02091 | 0.43812 | 0.44812 | 0.02091 | 0.02106 |  | 345660 | 9.3387e-11 | 9.3362e-11 | 0.02045 | 0.43051 | 0.02045 |  | 345660 | 1.4491e-10 | 1.4484e-10 | 0.02366 | 0.668 | 0.02366 |  | 345660 | 2.2234e-10 | 2.2143e-10 | 0.02416 | 1.025 | 0.02416
| 350650 | 1.4717e-10 | 1.4711e-10 | 0.02439 | 0.67842 | 0.68842 | 0.02439 | 0.02589 |  | 350650 | 9.5022e-11 | 9.4995e-11 | 0.02104 | 0.43804 | 0.44804 | 0.02104 | 0.02119 |  | 350650 | 9.3374e-11 | 9.3349e-11 | 0.02058 | 0.43045 | 0.02058 |  | 350650 | 1.4488e-10 | 1.4482e-10 | 0.02381 | 0.6679 | 0.02381 |  | 350650 | 2.2223e-10 | 2.2131e-10 | 0.02432 | 1.0245 | 0.02432
| 355650 | 1.4714e-10 | 1.4709e-10 | 0.02455 | 0.67832 | 0.68832 | 0.02455 | 0.02605 |  | 355650 | 9.5001e-11 | 9.4974e-11 | 0.02117 | 0.43795 | 0.44795 | 0.02117 | 0.02132 |  | 355650 | 9.3362e-11 | 9.3336e-11 | 0.02071 | 0.43039 | 0.02071 |  | 355650 | 1.4486e-10 | 1.448e-10 | 0.02395 | 0.66779 | 0.02395 |  | 355650 | 2.2211e-10 | 2.2119e-10 | 0.02443 | 1.0239 | 0.02443
| 360640 | 1.4712e-10 | 1.4706e-10 | 0.02468 | 0.67822 | 0.68822 | 0.02468 | 0.02618 |  | 360640 | 9.498e-11 | 9.4953e-11 | 0.02125 | 0.43785 | 0.44785 | 0.02125 | 0.0214 |  | 360640 | 9.3348e-11 | 9.3322e-11 | 0.02082 | 0.43033 | 0.02082 |  | 360640 | 1.4484e-10 | 1.4477e-10 | 0.0241 | 0.66769 | 0.0241 |  | 360640 | 2.2198e-10 | 2.2106e-10 | 0.0246 | 1.0233 | 0.0246
| 365640 | 1.471e-10 | 1.4704e-10 | 0.02486 | 0.67812 | 0.68812 | 0.02486 | 0.02636 |  | 365640 | 9.4963e-11 | 9.4936e-11 | 0.02137 | 0.43777 | 0.44777 | 0.02137 | 0.02152 |  | 365640 | 9.3336e-11 | 9.331e-11 | 0.02096 | 0.43027 | 0.02096 |  | 365640 | 1.4481e-10 | 1.4475e-10 | 0.02425 | 0.66759 | 0.02425 |  | 365640 | 2.2187e-10 | 2.2094e-10 | 0.02474 | 1.0228 | 0.02474
| 370630 | 1.4708e-10 | 1.4702e-10 | 0.02503 | 0.67802 | 0.68802 | 0.02503 | 0.02653 |  | 370630 | 9.4952e-11 | 9.4925e-11 | 0.02149 | 0.43772 | 0.44772 | 0.02149 | 0.02164 |  | 370630 | 9.3322e-11 | 9.3296e-11 | 0.02108 | 0.43021 | 0.02108 |  | 370630 | 1.4479e-10 | 1.4473e-10 | 0.02439 | 0.66748 | 0.02439 |  | 370630 | 2.2176e-10 | 2.2084e-10 | 0.02488 | 1.0223 | 0.02488
| 375630 | 1.47e-10 | 1.4694e-10 | 0.02518 | 0.67766 | 0.68766 | 0.02518 | 0.02668 |  | 375630 | 9.4944e-11 | 9.4916e-11 | 0.02164 | 0.43769 | 0.44769 | 0.02164 | 0.02179 |  | 375630 | 9.3308e-11 | 9.3282e-11 | 0.02119 | 0.43015 | 0.02119 |  | 375630 | 1.4477e-10 | 1.447e-10 | 0.02455 | 0.66738 | 0.02455 |  | 375630 | 2.2166e-10 | 2.2073e-10 | 0.02501 | 1.0218 | 0.02501
| 380620 | 1.4697e-10 | 1.4691e-10 | 0.02534 | 0.67751 | 0.68751 | 0.02534 | 0.02684 |  | 380620 | 9.4938e-11 | 9.4909e-11 | 0.02174 | 0.43766 | 0.44766 | 0.02174 | 0.02189 |  | 380620 | 9.3294e-11 | 9.3268e-11 | 0.02131 | 0.43008 | 0.02131 |  | 380620 | 1.4475e-10 | 1.4468e-10 | 0.02468 | 0.66727 | 0.02468 |  | 380620 | 2.2156e-10 | 2.2062e-10 | 0.02514 | 1.0214 | 0.02514
| 385620 | 1.4695e-10 | 1.4689e-10 | 0.02549 | 0.67742 | 0.68742 | 0.02549 | 0.02699 |  | 385620 | 9.4934e-11 | 9.4905e-11 | 0.02187 | 0.43764 | 0.44764 | 0.02187 | 0.02202 |  | 385620 | 9.3281e-11 | 9.3255e-11 | 0.02144 | 0.43002 | 0.02144 |  | 385620 | 1.4473e-10 | 1.4466e-10 | 0.02482 | 0.66718 | 0.02482 |  | 385620 | 2.2145e-10 | 2.2052e-10 | 0.0253 | 1.0209 | 0.0253
| 390610 | 1.4694e-10 | 1.4687e-10 | 0.02565 | 0.67737 | 0.68737 | 0.02565 | 0.02715 |  | 390610 | 9.4921e-11 | 9.4892e-11 | 0.02196 | 0.43758 | 0.44758 | 0.02196 | 0.02211 |  | 390610 | 9.3269e-11 | 9.3242e-11 | 0.02154 | 0.42996 | 0.02154 |  | 390610 | 1.447e-10 | 1.4464e-10 | 0.02496 | 0.66707 | 0.02496 |  | 390610 | 2.2138e-10 | 2.2044e-10 | 0.02542 | 1.0206 | 0.02542
| 395610 | 1.4693e-10 | 1.4686e-10 | 0.0258 | 0.67732 | 0.68732 | 0.0258 | 0.0273 |  | 395610 | 9.4908e-11 | 9.4879e-11 | 0.02209 | 0.43752 | 0.44752 | 0.02209 | 0.02224 |  | 395610 | 9.3256e-11 | 9.3229e-11 | 0.02167 | 0.4299 | 0.02167 |  | 395610 | 1.4468e-10 | 1.4461e-10 | 0.02508 | 0.66697 | 0.02508 |  | 395610 | 2.2132e-10 | 2.2038e-10 | 0.02555 | 1.0203 | 0.02555
| 400600 | 1.4693e-10 | 1.4686e-10 | 0.02596 | 0.67732 | 0.68732 | 0.02596 | 0.02746 |  | 400600 | 9.4905e-11 | 9.4875e-11 | 0.02224 | 0.43751 | 0.44751 | 0.02224 | 0.02239 |  | 400600 | 9.3251e-11 | 9.3224e-11 | 0.02181 | 0.42988 | 0.02181 |  | 400600 | 1.4467e-10 | 1.446e-10 | 0.02527 | 0.66693 | 0.02527 |  | 400600 | 2.2127e-10 | 2.2032e-10 | 0.0257 | 1.02 | 0.0257
| 405600 | 1.4692e-10 | 1.4685e-10 | 0.02611 | 0.67729 | 0.68729 | 0.02611 | 0.02761 |  | 405600 | 9.4894e-11 | 9.4864e-11 | 0.02234 | 0.43745 | 0.44745 | 0.02234 | 0.02249 |  | 405600 | 9.3238e-11 | 9.321e-11 | 0.02194 | 0.42982 | 0.02194 |  | 405600 | 1.4465e-10 | 1.4458e-10 | 0.0254 | 0.66684 | 0.0254 |  | 405600 | 2.2109e-10 | 2.2015e-10 | 0.02582 | 1.0192 | 0.02582
| 410590 | 1.4691e-10 | 1.4685e-10 | 0.02626 | 0.67725 | 0.68725 | 0.02626 | 0.02776 |  | 410590 | 9.4912e-11 | 9.4881e-11 | 0.02249 | 0.43754 | 0.44754 | 0.02249 | 0.02264 |  | 410590 | 9.3225e-11 | 9.3197e-11 | 0.02203 | 0.42976 | 0.02203 |  | 410590 | 1.4463e-10 | 1.4456e-10 | 0.02554 | 0.66674 | 0.02554 |  | 410590 | 2.2094e-10 | 2.1999e-10 | 0.02598 | 1.0185 | 0.02598
| 415590 | 1.469e-10 | 1.4684e-10 | 0.02641 | 0.6772 | 0.6872 | 0.02641 | 0.02791 |  | 415590 | 9.4973e-11 | 9.4942e-11 | 0.02256 | 0.43782 | 0.44782 | 0.02256 | 0.02271 |  | 415590 | 9.321e-11 | 9.3181e-11 | 0.02218 | 0.42969 | 0.02218 |  | 415590 | 1.4461e-10 | 1.4454e-10 | 0.02567 | 0.66664 | 0.02567 |  | 415590 | 2.2078e-10 | 2.1983e-10 | 0.02609 | 1.0178 | 0.02609
| 420580 | 1.4689e-10 | 1.4683e-10 | 0.02657 | 0.67717 | 0.68717 | 0.02657 | 0.02807 |  | 420580 | 9.4998e-11 | 9.4967e-11 | 0.02267 | 0.43793 | 0.44793 | 0.02267 | 0.02282 |  | 420580 | 9.3194e-11 | 9.3165e-11 | 0.02226 | 0.42962 | 0.02226 |  | 420580 | 1.4459e-10 | 1.4452e-10 | 0.0258 | 0.66654 | 0.0258 |  | 420580 | 2.2049e-10 | 2.1954e-10 | 0.02623 | 1.0164 | 0.02623
| 425580 | 1.4689e-10 | 1.4682e-10 | 0.0267 | 0.67714 | 0.68714 | 0.0267 | 0.0282 |  | 425580 | 9.5017e-11 | 9.4986e-11 | 0.02281 | 0.43802 | 0.44802 | 0.02281 | 0.02296 |  | 425580 | 9.3181e-11 | 9.3152e-11 | 0.0224 | 0.42956 | 0.0224 |  | 425580 | 1.4457e-10 | 1.4449e-10 | 0.02596 | 0.66645 | 0.02596 |  | 425580 | 2.202e-10 | 2.1925e-10 | 0.02636 | 1.0151 | 0.02636
| 430570 | 1.4687e-10 | 1.4681e-10 | 0.02685 | 0.67708 | 0.68708 | 0.02685 | 0.02835 |  | 430570 | 9.5025e-11 | 9.4993e-11 | 0.02291 | 0.43806 | 0.44806 | 0.02291 | 0.02306 |  | 430570 | 9.3167e-11 | 9.3138e-11 | 0.0225 | 0.42949 | 0.0225 |  | 430570 | 1.4455e-10 | 1.4447e-10 | 0.02606 | 0.66635 | 0.02606 |  | 430570 | 2.2012e-10 | 2.1916e-10 | 0.02648 | 1.0147 | 0.02648
| 435570 | 1.4687e-10 | 1.468e-10 | 0.02701 | 0.67704 | 0.68704 | 0.02701 | 0.02851 |  | 435570 | 9.5007e-11 | 9.4975e-11 | 0.02301 | 0.43798 | 0.44798 | 0.02301 | 0.02316 |  | 435570 | 9.3154e-11 | 9.3124e-11 | 0.02261 | 0.42943 | 0.02261 |  | 435570 | 1.4453e-10 | 1.4445e-10 | 0.02621 | 0.66626 | 0.02621 |  | 435570 | 2.2004e-10 | 2.1908e-10 | 0.02659 | 1.0144 | 0.02659
| 440560 | 1.4686e-10 | 1.4679e-10 | 0.02714 | 0.67699 | 0.68699 | 0.02714 | 0.02864 |  | 440560 | 9.499e-11 | 9.4958e-11 | 0.02311 | 0.4379 | 0.4479 | 0.02311 | 0.02326 |  | 440560 | 9.3142e-11 | 9.3112e-11 | 0.02272 | 0.42938 | 0.02272 |  | 440560 | 1.4451e-10 | 1.4443e-10 | 0.02633 | 0.66616 | 0.02633 |  | 440560 | 2.1995e-10 | 2.1899e-10 | 0.02672 | 1.014 | 0.02672
| 445560 | 1.4684e-10 | 1.4677e-10 | 0.02729 | 0.67694 | 0.68694 | 0.02729 | 0.02879 |  | 445560 | 9.4976e-11 | 9.4943e-11 | 0.02323 | 0.43783 | 0.44783 | 0.02323 | 0.02338 |  | 445560 | 9.3129e-11 | 9.3099e-11 | 0.02283 | 0.42932 | 0.02283 |  | 445560 | 1.4449e-10 | 1.4441e-10 | 0.02648 | 0.66607 | 0.02648 |  | 445560 | 2.1987e-10 | 2.1891e-10 | 0.02685 | 1.0136 | 0.02685
| 450550 | 1.4683e-10 | 1.4676e-10 | 0.02743 | 0.67688 | 0.68688 | 0.02743 | 0.02893 |  | 450550 | 9.4945e-11 | 9.4912e-11 | 0.02334 | 0.43769 | 0.44769 | 0.02334 | 0.02349 |  | 450550 | 9.3118e-11 | 9.3087e-11 | 0.02294 | 0.42927 | 0.02294 |  | 450550 | 1.4447e-10 | 1.4439e-10 | 0.02659 | 0.66598 | 0.02659 |  | 450550 | 2.198e-10 | 2.1884e-10 | 0.02697 | 1.0133 | 0.02697
| 455550 | 1.4682e-10 | 1.4675e-10 | 0.02756 | 0.67682 | 0.68682 | 0.02756 | 0.02906 |  | 455550 | 9.4909e-11 | 9.4875e-11 | 0.02345 | 0.43752 | 0.44752 | 0.02345 | 0.0236 |  | 455550 | 9.3106e-11 | 9.3075e-11 | 0.02304 | 0.42921 | 0.02304 |  | 455550 | 1.4445e-10 | 1.4437e-10 | 0.02671 | 0.66589 | 0.02671 |  | 455550 | 2.1972e-10 | 2.1875e-10 | 0.02709 | 1.0129 | 0.02709
| 460540 | 1.468e-10 | 1.4673e-10 | 0.0277 | 0.67674 | 0.68674 | 0.0277 | 0.0292 |  | 460540 | 9.49e-11 | 9.4866e-11 | 0.02355 | 0.43748 | 0.44748 | 0.02355 | 0.0237 |  | 460540 | 9.3094e-11 | 9.3063e-11 | 0.02316 | 0.42916 | 0.02316 |  | 460540 | 1.4443e-10 | 1.4435e-10 | 0.02685 | 0.66579 | 0.02685 |  | 460540 | 2.1962e-10 | 2.1866e-10 | 0.02721 | 1.0124 | 0.02721
| 465540 | 1.4678e-10 | 1.4671e-10 | 0.02784 | 0.67667 | 0.68667 | 0.02784 | 0.02934 |  | 465540 | 9.4898e-11 | 9.4863e-11 | 0.02365 | 0.43747 | 0.44747 | 0.02365 | 0.0238 |  | 465540 | 9.3082e-11 | 9.3051e-11 | 0.02327 | 0.4291 | 0.02327 |  | 465540 | 1.4441e-10 | 1.4433e-10 | 0.02698 | 0.6657 | 0.02698 |  | 465540 | 2.1954e-10 | 2.1857e-10 | 0.02733 | 1.012 | 0.02733
| 470530 | 1.4677e-10 | 1.4669e-10 | 0.02797 | 0.67659 | 0.68659 | 0.02797 | 0.02947 |  | 470530 | 9.4894e-11 | 9.486e-11 | 0.02374 | 0.43746 | 0.44746 | 0.02374 | 0.02389 |  | 470530 | 9.307e-11 | 9.3038e-11 | 0.02337 | 0.42905 | 0.02337 |  | 470530 | 1.4439e-10 | 1.4431e-10 | 0.02709 | 0.66561 | 0.02709 |  | 470530 | 2.1945e-10 | 2.1848e-10 | 0.02745 | 1.0116 | 0.02745
| 475530 | 1.4675e-10 | 1.4668e-10 | 0.02812 | 0.67651 | 0.68651 | 0.02812 | 0.02962 |  | 475530 | 9.4883e-11 | 9.4848e-11 | 0.02384 | 0.4374 | 0.4474 | 0.02384 | 0.02399 |  | 475530 | 9.3057e-11 | 9.3025e-11 | 0.02347 | 0.42899 | 0.02347 |  | 475530 | 1.4436e-10 | 1.4429e-10 | 0.02723 | 0.66551 | 0.02723 |  | 475530 | 2.1943e-10 | 2.1846e-10 | 0.02756 | 1.0116 | 0.02756
| 480520 | 1.4673e-10 | 1.4666e-10 | 0.02825 | 0.67644 | 0.68644 | 0.02825 | 0.02975 |  | 480520 | 9.4871e-11 | 9.4836e-11 | 0.02394 | 0.43735 | 0.44735 | 0.02394 | 0.02409 |  | 480520 | 9.3046e-11 | 9.3014e-11 | 0.02356 | 0.42894 | 0.02356 |  | 480520 | 1.4434e-10 | 1.4426e-10 | 0.02734 | 0.66542 | 0.02734 |  | 480520 | 2.1943e-10 | 2.1845e-10 | 0.02768 | 1.0115 | 0.02768
| 485520 | 1.4672e-10 | 1.4664e-10 | 0.02839 | 0.67636 | 0.68636 | 0.02839 | 0.02989 |  | 485520 | 9.487e-11 | 9.4835e-11 | 0.02403 | 0.43735 | 0.44735 | 0.02403 | 0.02418 |  | 485520 | 9.3034e-11 | 9.3002e-11 | 0.02367 | 0.42888 | 0.02367 |  | 485520 | 1.4433e-10 | 1.4425e-10 | 0.02748 | 0.66533 | 0.02748 |  | 485520 | 2.1938e-10 | 2.184e-10 | 0.02778 | 1.0113 | 0.02778
| 490510 | 1.467e-10 | 1.4662e-10 | 0.0285 | 0.67628 | 0.68628 | 0.0285 | 0.03 |  | 490510 | 9.4861e-11 | 9.4825e-11 | 0.02415 | 0.4373 | 0.4473 | 0.02415 | 0.0243 |  | 490510 | 9.3021e-11 | 9.2989e-11 | 0.02377 | 0.42882 | 0.02377 |  | 490510 | 1.4431e-10 | 1.4422e-10 | 0.02759 | 0.66524 | 0.02759 |  | 490510 | 2.193e-10 | 2.1832e-10 | 0.0279 | 1.0109 | 0.0279
| 495510 | 1.4668e-10 | 1.4661e-10 | 0.02863 | 0.6762 | 0.6862 | 0.02863 | 0.03013 |  | 495510 | 9.4847e-11 | 9.4811e-11 | 0.02424 | 0.43724 | 0.44724 | 0.02424 | 0.02439 |  | 495510 | 9.3011e-11 | 9.2978e-11 | 0.02388 | 0.42877 | 0.02388 |  | 495510 | 1.4429e-10 | 1.442e-10 | 0.02772 | 0.66515 | 0.02772 |  | 495510 | 2.1919e-10 | 2.1821e-10 | 0.02801 | 1.0105 | 0.02801
| 500500 | 1.4668e-10 | 1.466e-10 | 0.02878 | 0.6762 | 0.6862 | 0.02878 | 0.03028 |  | 500500 | 9.4836e-11 | 9.48e-11 | 0.02436 | 0.43719 | 0.44719 | 0.02436 | 0.02451 |  | 500500 | 9.3008e-11 | 9.2975e-11 | 0.024 | 0.42876 | 0.024 |  | 500500 | 1.4428e-10 | 1.442e-10 | 0.02784 | 0.66513 | 0.02784 |  | 500500 | 2.1911e-10 | 2.1813e-10 | 0.02814 | 1.0101 | 0.02814
| 505500 | 1.4667e-10 | 1.4659e-10 | 0.02892 | 0.67613 | 0.68613 | 0.02892 | 0.03042 |  | 505500 | 9.4827e-11 | 9.479e-11 | 0.02446 | 0.43714 | 0.44714 | 0.02446 | 0.02461 |  | 505500 | 9.2998e-11 | 9.2965e-11 | 0.02411 | 0.42872 | 0.02411 |  | 505500 | 1.4427e-10 | 1.4418e-10 | 0.02796 | 0.66505 | 0.02796 |  | 505500 | 2.1903e-10 | 2.1804e-10 | 0.02825 | 1.0097 | 0.02825
| 510490 | 1.4665e-10 | 1.4657e-10 | 0.02905 | 0.67605 | 0.68605 | 0.02905 | 0.03055 |  | 510490 | 9.482e-11 | 9.4783e-11 | 0.02457 | 0.43711 | 0.44711 | 0.02457 | 0.02472 |  | 510490 | 9.2988e-11 | 9.2954e-11 | 0.0242 | 0.42867 | 0.0242 |  | 510490 | 1.4425e-10 | 1.4416e-10 | 0.02809 | 0.66497 | 0.02809 |  | 510490 | 2.1895e-10 | 2.1796e-10 | 0.02836 | 1.0093 | 0.02836
| 515490 | 1.4664e-10 | 1.4656e-10 | 0.02918 | 0.67599 | 0.68599 | 0.02918 | 0.03068 |  | 515490 | 9.4804e-11 | 9.4766e-11 | 0.02467 | 0.43704 | 0.44704 | 0.02467 | 0.02482 |  | 515490 | 9.2978e-11 | 9.2943e-11 | 0.02431 | 0.42862 | 0.02431 |  | 515490 | 1.4423e-10 | 1.4415e-10 | 0.0282 | 0.66489 | 0.0282 |  | 515490 | 2.1887e-10 | 2.1787e-10 | 0.02847 | 1.009 | 0.02847
| 520480 | 1.4662e-10 | 1.4654e-10 | 0.02931 | 0.67592 | 0.68592 | 0.02931 | 0.03081 |  | 520480 | 9.4772e-11 | 9.4734e-11 | 0.02477 | 0.43689 | 0.44689 | 0.02477 | 0.02492 |  | 520480 | 9.2968e-11 | 9.2933e-11 | 0.02441 | 0.42858 | 0.02441 |  | 520480 | 1.4421e-10 | 1.4413e-10 | 0.02831 | 0.66482 | 0.02831 |  | 520480 | 2.1879e-10 | 2.178e-10 | 0.02858 | 1.0086 | 0.02858
| 525480 | 1.4661e-10 | 1.4653e-10 | 0.02942 | 0.67586 | 0.68586 | 0.02942 | 0.03092 |  | 525480 | 9.477e-11 | 9.4732e-11 | 0.02486 | 0.43689 | 0.44689 | 0.02486 | 0.02501 |  | 525480 | 9.2959e-11 | 9.2924e-11 | 0.02452 | 0.42853 | 0.02452 |  | 525480 | 1.442e-10 | 1.4411e-10 | 0.02844 | 0.66474 | 0.02844 |  | 525480 | 2.1871e-10 | 2.1771e-10 | 0.0287 | 1.0082 | 0.0287
| 530470 | 1.4659e-10 | 1.4651e-10 | 0.02956 | 0.67579 | 0.68579 | 0.02956 | 0.03106 |  | 530470 | 9.4776e-11 | 9.4738e-11 | 0.02496 | 0.43691 | 0.44691 | 0.02496 | 0.02511 |  | 530470 | 9.2948e-11 | 9.2913e-11 | 0.0246 | 0.42849 | 0.0246 |  | 530470 | 1.4418e-10 | 1.4409e-10 | 0.02856 | 0.66467 | 0.02856 |  | 530470 | 2.1862e-10 | 2.1762e-10 | 0.02881 | 1.0078 | 0.02881
| 535470 | 1.4658e-10 | 1.465e-10 | 0.02968 | 0.67573 | 0.68573 | 0.02968 | 0.03118 |  | 535470 | 9.4765e-11 | 9.4726e-11 | 0.02505 | 0.43686 | 0.44686 | 0.02505 | 0.0252 |  | 535470 | 9.2939e-11 | 9.2903e-11 | 0.02471 | 0.42844 | 0.02471 |  | 535470 | 1.4416e-10 | 1.4408e-10 | 0.02867 | 0.66459 | 0.02867 |  | 535470 | 2.1853e-10 | 2.1753e-10 | 0.02891 | 1.0074 | 0.02891
| 540460 | 1.4657e-10 | 1.4648e-10 | 0.0298 | 0.67566 | 0.68566 | 0.0298 | 0.0313 |  | 540460 | 9.474e-11 | 9.4701e-11 | 0.02513 | 0.43674 | 0.44674 | 0.02513 | 0.02528 |  | 540460 | 9.2929e-11 | 9.2893e-11 | 0.0248 | 0.4284 | 0.0248 |  | 540460 | 1.4415e-10 | 1.4406e-10 | 0.02878 | 0.66451 | 0.02878 |  | 540460 | 2.1845e-10 | 2.1744e-10 | 0.02902 | 1.007 | 0.02902
| 545460 | 1.4655e-10 | 1.4647e-10 | 0.02992 | 0.67559 | 0.68559 | 0.02992 | 0.03142 |  | 545460 | 9.4729e-11 | 9.469e-11 | 0.02524 | 0.43669 | 0.44669 | 0.02524 | 0.02539 |  | 545460 | 9.2919e-11 | 9.2883e-11 | 0.02491 | 0.42835 | 0.02491 |  | 545460 | 1.4413e-10 | 1.4404e-10 | 0.0289 | 0.66443 | 0.0289 |  | 545460 | 2.1845e-10 | 2.1744e-10 | 0.02912 | 1.007 | 0.02912
| 550450 | 1.4654e-10 | 1.4645e-10 | 0.03005 | 0.67552 | 0.68552 | 0.03005 | 0.03155 |  | 550450 | 9.4727e-11 | 9.4687e-11 | 0.02533 | 0.43668 | 0.44668 | 0.02533 | 0.02548 |  | 550450 | 9.2909e-11 | 9.2873e-11 | 0.025 | 0.42831 | 0.025 |  | 550450 | 1.4411e-10 | 1.4402e-10 | 0.02901 | 0.66435 | 0.02901 |  | 550450 | 2.1849e-10 | 2.1748e-10 | 0.02921 | 1.0072 | 0.02921
| 555450 | 1.4652e-10 | 1.4644e-10 | 0.03017 | 0.67546 | 0.68546 | 0.03017 | 0.03167 |  | 555450 | 9.4699e-11 | 9.4659e-11 | 0.02543 | 0.43656 | 0.44656 | 0.02543 | 0.02558 |  | 555450 | 9.29e-11 | 9.2864e-11 | 0.02509 | 0.42826 | 0.02509 |  | 555450 | 1.441e-10 | 1.4401e-10 | 0.02911 | 0.66428 | 0.02911 |  | 555450 | 2.1851e-10 | 2.175e-10 | 0.02933 | 1.0073 | 0.02933
| 560440 | 1.4651e-10 | 1.4642e-10 | 0.0303 | 0.6754 | 0.6854 | 0.0303 | 0.0318 |  | 560440 | 9.4622e-11 | 9.4581e-11 | 0.02552 | 0.4362 | 0.4462 | 0.02552 | 0.02567 |  | 560440 | 9.289e-11 | 9.2853e-11 | 0.02519 | 0.42822 | 0.02519 |  | 560440 | 1.4408e-10 | 1.4399e-10 | 0.02922 | 0.6642 | 0.02922 |  | 560440 | 2.1848e-10 | 2.1746e-10 | 0.02942 | 1.0072 | 0.02942
| 565440 | 1.465e-10 | 1.4641e-10 | 0.0304 | 0.67533 | 0.68533 | 0.0304 | 0.0319 |  | 565440 | 9.458e-11 | 9.454e-11 | 0.02561 | 0.43601 | 0.44601 | 0.02561 | 0.02576 |  | 565440 | 9.288e-11 | 9.2843e-11 | 0.02528 | 0.42817 | 0.02528 |  | 565440 | 1.4406e-10 | 1.4397e-10 | 0.02934 | 0.66413 | 0.02934 |  | 565440 | 2.1838e-10 | 2.1736e-10 | 0.02953 | 1.0067 | 0.02953
| 570430 | 1.4648e-10 | 1.4639e-10 | 0.03053 | 0.67527 | 0.68527 | 0.03053 | 0.03203 |  | 570430 | 9.4588e-11 | 9.4547e-11 | 0.0257 | 0.43605 | 0.44605 | 0.0257 | 0.02585 |  | 570430 | 9.287e-11 | 9.2833e-11 | 0.02539 | 0.42813 | 0.02539 |  | 570430 | 1.4405e-10 | 1.4396e-10 | 0.02946 | 0.66405 | 0.02946 |  | 570430 | 2.1828e-10 | 2.1726e-10 | 0.02963 | 1.0062 | 0.02963
| 575430 | 1.4647e-10 | 1.4638e-10 | 0.03065 | 0.6752 | 0.6852 | 0.03065 | 0.03215 |  | 575430 | 9.4598e-11 | 9.4557e-11 | 0.0258 | 0.43609 | 0.44609 | 0.0258 | 0.02595 |  | 575430 | 9.286e-11 | 9.2822e-11 | 0.02547 | 0.42808 | 0.02547 |  | 575430 | 1.4403e-10 | 1.4394e-10 | 0.02955 | 0.66397 | 0.02955 |  | 575430 | 2.182e-10 | 2.1717e-10 | 0.02973 | 1.0059 | 0.02973
| 580420 | 1.4645e-10 | 1.4636e-10 | 0.03077 | 0.67514 | 0.68514 | 0.03077 | 0.03227 |  | 580420 | 9.4589e-11 | 9.4547e-11 | 0.02586 | 0.43605 | 0.44605 | 0.02586 | 0.02601 |  | 580420 | 9.285e-11 | 9.2812e-11 | 0.02556 | 0.42803 | 0.02556 |  | 580420 | 1.4402e-10 | 1.4392e-10 | 0.02965 | 0.6639 | 0.02965 |  | 580420 | 2.1821e-10 | 2.1719e-10 | 0.02983 | 1.0059 | 0.02983
| 585420 | 1.4644e-10 | 1.4635e-10 | 0.03088 | 0.67507 | 0.68507 | 0.03088 | 0.03238 |  | 585420 | 9.4556e-11 | 9.4514e-11 | 0.02597 | 0.43589 | 0.44589 | 0.02597 | 0.02612 |  | 585420 | 9.2841e-11 | 9.2802e-11 | 0.02566 | 0.42799 | 0.02566 |  | 585420 | 1.44e-10 | 1.4391e-10 | 0.02977 | 0.66382 | 0.02977 |  | 585420 | 2.182e-10 | 2.1718e-10 | 0.02992 | 1.0059 | 0.02992
| 590410 | 1.4643e-10 | 1.4633e-10 | 0.031 | 0.67501 | 0.68501 | 0.031 | 0.0325 |  | 590410 | 9.4513e-11 | 9.4471e-11 | 0.02604 | 0.4357 | 0.4457 | 0.02604 | 0.02619 |  | 590410 | 9.2832e-11 | 9.2793e-11 | 0.02574 | 0.42795 | 0.02574 |  | 590410 | 1.4398e-10 | 1.4389e-10 | 0.02987 | 0.66375 | 0.02987 |  | 590410 | 2.1812e-10 | 2.1709e-10 | 0.03002 | 1.0055 | 0.03002
| 595410 | 1.4641e-10 | 1.4632e-10 | 0.03112 | 0.67495 | 0.68495 | 0.03112 | 0.03262 |  | 595410 | 9.4475e-11 | 9.4432e-11 | 0.02613 | 0.43552 | 0.44552 | 0.02613 | 0.02628 |  | 595410 | 9.2822e-11 | 9.2783e-11 | 0.02584 | 0.4279 | 0.02584 |  | 595410 | 1.4397e-10 | 1.4387e-10 | 0.02997 | 0.66368 | 0.02997 |  | 595410 | 2.1802e-10 | 2.1699e-10 | 0.03012 | 1.0051 | 0.03012
| 600400 | 1.464e-10 | 1.4631e-10 | 0.03122 | 0.67488 | 0.68488 | 0.03122 | 0.03272 |  | 600400 | 9.4436e-11 | 9.4394e-11 | 0.02621 | 0.43535 | 0.44535 | 0.02621 | 0.02636 |  | 600400 | 9.2812e-11 | 9.2773e-11 | 0.02593 | 0.42786 | 0.02593 |  | 600400 | 1.4395e-10 | 1.4386e-10 | 0.03008 | 0.6636 | 0.03008 |  | 600400 | 2.18e-10 | 2.1696e-10 | 0.03022 | 1.005 | 0.03022
| 605400 | 1.4638e-10 | 1.4629e-10 | 0.03134 | 0.67481 | 0.68481 | 0.03134 | 0.03284 |  | 605400 | 9.4415e-11 | 9.4372e-11 | 0.02631 | 0.43524 | 0.44524 | 0.02631 | 0.02646 |  | 605400 | 9.2803e-11 | 9.2764e-11 | 0.02602 | 0.42782 | 0.02602 |  | 605400 | 1.4394e-10 | 1.4384e-10 | 0.03019 | 0.66353 | 0.03019 |  | 605400 | 2.18e-10 | 2.1697e-10 | 0.03031 | 1.005 | 0.03031
| 610390 | 1.4637e-10 | 1.4628e-10 | 0.03146 | 0.67476 | 0.68476 | 0.03146 | 0.03296 |  | 610390 | 9.4405e-11 | 9.4361e-11 | 0.02639 | 0.4352 | 0.4452 | 0.02639 | 0.02654 |  | 610390 | 9.2794e-11 | 9.2754e-11 | 0.02612 | 0.42777 | 0.02612 |  | 610390 | 1.4392e-10 | 1.4382e-10 | 0.03029 | 0.66346 | 0.03029 |  | 610390 | 2.1808e-10 | 2.1704e-10 | 0.03041 | 1.0053 | 0.03041
| 615390 | 1.4635e-10 | 1.4626e-10 | 0.03156 | 0.67468 | 0.68468 | 0.03156 | 0.03306 |  | 615390 | 9.4393e-11 | 9.4349e-11 | 0.02647 | 0.43514 | 0.44514 | 0.02647 | 0.02662 |  | 615390 | 9.2784e-11 | 9.2744e-11 | 0.02619 | 0.42773 | 0.02619 |  | 615390 | 1.439e-10 | 1.4381e-10 | 0.03038 | 0.66339 | 0.03038 |  | 615390 | 2.1814e-10 | 2.1709e-10 | 0.0305 | 1.0056 | 0.0305
| 620380 | 1.4634e-10 | 1.4624e-10 | 0.03168 | 0.67462 | 0.68462 | 0.03168 | 0.03318 |  | 620380 | 9.4383e-11 | 9.4339e-11 | 0.02656 | 0.4351 | 0.4451 | 0.02656 | 0.02671 |  | 620380 | 9.2776e-11 | 9.2736e-11 | 0.02628 | 0.42769 | 0.02628 |  | 620380 | 1.4389e-10 | 1.4379e-10 | 0.03049 | 0.66332 | 0.03049 |  | 620380 | 2.1795e-10 | 2.169e-10 | 0.03059 | 1.0047 | 0.03059
| 625380 | 1.4633e-10 | 1.4623e-10 | 0.03179 | 0.67455 | 0.68455 | 0.03179 | 0.03329 |  | 625380 | 9.4371e-11 | 9.4327e-11 | 0.02664 | 0.43504 | 0.44504 | 0.02664 | 0.02679 |  | 625380 | 9.2767e-11 | 9.2727e-11 | 0.02637 | 0.42765 | 0.02637 |  | 625380 | 1.4387e-10 | 1.4378e-10 | 0.03058 | 0.66325 | 0.03058 |  | 625380 | 2.1773e-10 | 2.1668e-10 | 0.03069 | 1.0037 | 0.03069
| 630370 | 1.4631e-10 | 1.4621e-10 | 0.03189 | 0.67449 | 0.68449 | 0.03189 | 0.03339 |  | 630370 | 9.4359e-11 | 9.4315e-11 | 0.02674 | 0.43499 | 0.44499 | 0.02674 | 0.02689 |  | 630370 | 9.2758e-11 | 9.2717e-11 | 0.02647 | 0.42761 | 0.02647 |  | 630370 | 1.4386e-10 | 1.4376e-10 | 0.0307 | 0.66318 | 0.0307 |  | 630370 | 2.1761e-10 | 2.1657e-10 | 0.03077 | 1.0032 | 0.03077
| 635370 | 1.463e-10 | 1.462e-10 | 0.03201 | 0.67442 | 0.68442 | 0.03201 | 0.03351 |  | 635370 | 9.435e-11 | 9.4305e-11 | 0.0268 | 0.43495 | 0.44495 | 0.0268 | 0.02695 |  | 635370 | 9.2749e-11 | 9.2708e-11 | 0.02655 | 0.42756 | 0.02655 |  | 635370 | 1.4384e-10 | 1.4374e-10 | 0.0308 | 0.6631 | 0.0308 |  | 635370 | 2.1748e-10 | 2.1644e-10 | 0.03086 | 1.0026 | 0.03086
| 640360 | 1.4628e-10 | 1.4619e-10 | 0.03212 | 0.67435 | 0.68435 | 0.03212 | 0.03362 |  | 640360 | 9.4343e-11 | 9.4297e-11 | 0.02689 | 0.43491 | 0.44491 | 0.02689 | 0.02704 |  | 640360 | 9.2739e-11 | 9.2698e-11 | 0.02664 | 0.42752 | 0.02664 |  | 640360 | 1.4383e-10 | 1.4373e-10 | 0.03089 | 0.66303 | 0.03089 |  | 640360 | 2.1721e-10 | 2.1616e-10 | 0.03095 | 1.0013 | 0.03095
| 645360 | 1.4627e-10 | 1.4617e-10 | 0.03221 | 0.67428 | 0.68428 | 0.03221 | 0.03371 |  | 645360 | 9.4336e-11 | 9.4291e-11 | 0.02697 | 0.43488 | 0.44488 | 0.02697 | 0.02712 |  | 645360 | 9.2731e-11 | 9.2689e-11 | 0.02673 | 0.42748 | 0.02673 |  | 645360 | 1.4381e-10 | 1.4371e-10 | 0.03098 | 0.66297 | 0.03098 |  | 645360 | 2.1699e-10 | 2.1594e-10 | 0.03104 | 1.0003 | 0.03104
| 650350 | 1.4625e-10 | 1.4615e-10 | 0.03232 | 0.67422 | 0.68422 | 0.03232 | 0.03382 |  | 650350 | 9.4327e-11 | 9.4282e-11 | 0.02704 | 0.43484 | 0.44484 | 0.02704 | 0.02719 |  | 650350 | 9.2722e-11 | 9.268e-11 | 0.0268 | 0.42744 | 0.0268 |  | 650350 | 1.4379e-10 | 1.4369e-10 | 0.03109 | 0.66288 | 0.03109 |  | 650350 | 2.1683e-10 | 2.1578e-10 | 0.03114 | 0.99956 | 0.03114
| 655350 | 1.4624e-10 | 1.4614e-10 | 0.03242 | 0.67416 | 0.68416 | 0.03242 | 0.03392 |  | 655350 | 9.4316e-11 | 9.427e-11 | 0.02713 | 0.43479 | 0.44479 | 0.02713 | 0.02728 |  | 655350 | 9.2713e-11 | 9.2671e-11 | 0.02688 | 0.4274 | 0.02688 |  | 655350 | 1.4378e-10 | 1.4368e-10 | 0.03117 | 0.66282 | 0.03117 |  | 655350 | 2.1671e-10 | 2.1566e-10 | 0.03122 | 0.99903 | 0.03122
| 660340 | 1.4623e-10 | 1.4613e-10 | 0.03253 | 0.67411 | 0.68411 | 0.03253 | 0.03403 |  | 660340 | 9.4308e-11 | 9.4262e-11 | 0.0272 | 0.43475 | 0.44475 | 0.0272 | 0.02735 |  | 660340 | 9.2703e-11 | 9.2661e-11 | 0.02697 | 0.42735 | 0.02697 |  | 660340 | 1.4376e-10 | 1.4366e-10 | 0.03128 | 0.66274 | 0.03128 |  | 660340 | 2.1661e-10 | 2.1556e-10 | 0.03131 | 0.99854 | 0.03131
| 665340 | 1.4622e-10 | 1.4612e-10 | 0.03263 | 0.67407 | 0.68407 | 0.03263 | 0.03413 |  | 665340 | 9.4303e-11 | 9.4256e-11 | 0.02729 | 0.43473 | 0.44473 | 0.02729 | 0.02744 |  | 665340 | 9.2694e-11 | 9.2652e-11 | 0.02706 | 0.42731 | 0.02706 |  | 665340 | 1.4375e-10 | 1.4365e-10 | 0.03136 | 0.66267 | 0.03136 |  | 665340 | 2.1652e-10 | 2.1547e-10 | 0.03139 | 0.99815 | 0.03139
| 670330 | 1.4622e-10 | 1.4611e-10 | 0.03273 | 0.67404 | 0.68404 | 0.03273 | 0.03423 |  | 670330 | 9.4299e-11 | 9.4252e-11 | 0.02736 | 0.43471 | 0.44471 | 0.02736 | 0.02751 |  | 670330 | 9.2685e-11 | 9.2643e-11 | 0.02714 | 0.42727 | 0.02714 |  | 670330 | 1.4373e-10 | 1.4363e-10 | 0.03146 | 0.66259 | 0.03146 |  | 670330 | 2.1647e-10 | 2.1542e-10 | 0.03146 | 0.99793 | 0.03146
| 675330 | 1.4621e-10 | 1.4611e-10 | 0.03285 | 0.67401 | 0.68401 | 0.03285 | 0.03435 |  | 675330 | 9.4294e-11 | 9.4246e-11 | 0.02744 | 0.43469 | 0.44469 | 0.02744 | 0.02759 |  | 675330 | 9.2676e-11 | 9.2634e-11 | 0.02722 | 0.42723 | 0.02722 |  | 675330 | 1.4372e-10 | 1.4361e-10 | 0.03156 | 0.66252 | 0.03156 |  | 675330 | 2.1643e-10 | 2.1537e-10 | 0.03156 | 0.99773 | 0.03156
| 680320 | 1.462e-10 | 1.461e-10 | 0.03295 | 0.67399 | 0.68399 | 0.03295 | 0.03445 |  | 680320 | 9.4289e-11 | 9.4242e-11 | 0.02752 | 0.43466 | 0.44466 | 0.02752 | 0.02767 |  | 680320 | 9.2667e-11 | 9.2624e-11 | 0.02731 | 0.42719 | 0.02731 |  | 680320 | 1.437e-10 | 1.436e-10 | 0.03165 | 0.66245 | 0.03165 |  | 680320 | 2.1633e-10 | 2.1527e-10 | 0.03164 | 0.99727 | 0.03164
| 685320 | 1.4619e-10 | 1.4609e-10 | 0.03307 | 0.67395 | 0.68395 | 0.03307 | 0.03457 |  | 685320 | 9.4279e-11 | 9.4231e-11 | 0.02759 | 0.43462 | 0.44462 | 0.02759 | 0.02774 |  | 685320 | 9.2657e-11 | 9.2614e-11 | 0.02739 | 0.42714 | 0.02739 |  | 685320 | 1.4369e-10 | 1.4358e-10 | 0.03175 | 0.66238 | 0.03175 |  | 685320 | 2.1624e-10 | 2.1518e-10 | 0.03173 | 0.99686 | 0.03173
| 690310 | 1.4619e-10 | 1.4608e-10 | 0.03316 | 0.67391 | 0.68391 | 0.03316 | 0.03466 |  | 690310 | 9.427e-11 | 9.4222e-11 | 0.02767 | 0.43458 | 0.44458 | 0.02767 | 0.02782 |  | 690310 | 9.2648e-11 | 9.2605e-11 | 0.02748 | 0.4271 | 0.02748 |  | 690310 | 1.4367e-10 | 1.4356e-10 | 0.03184 | 0.6623 | 0.03184 |  | 690310 | 2.1617e-10 | 2.1511e-10 | 0.03183 | 0.99653 | 0.03183
| 695310 | 1.4618e-10 | 1.4607e-10 | 0.03326 | 0.67387 | 0.68387 | 0.03326 | 0.03476 |  | 695310 | 9.4263e-11 | 9.4215e-11 | 0.02775 | 0.43454 | 0.44454 | 0.02775 | 0.0279 |  | 695310 | 9.264e-11 | 9.2596e-11 | 0.02755 | 0.42706 | 0.02755 |  | 695310 | 1.4366e-10 | 1.4355e-10 | 0.03195 | 0.66225 | 0.03195 |  | 695310 | 2.1611e-10 | 2.1504e-10 | 0.03191 | 0.99623 | 0.03191
| 700300 | 1.4618e-10 | 1.4608e-10 | 0.03338 | 0.6739 | 0.6839 | 0.03338 | 0.03488 |  | 700300 | 9.4266e-11 | 9.4218e-11 | 0.02784 | 0.43456 | 0.44456 | 0.02784 | 0.02799 |  | 700300 | 9.264e-11 | 9.2596e-11 | 0.02765 | 0.42706 | 0.02765 |  | 700300 | 1.4365e-10 | 1.4355e-10 | 0.03203 | 0.66223 | 0.03203 |  | 700300 | 2.1608e-10 | 2.1501e-10 | 0.03201 | 0.99611 | 0.03201
| 705300 | 1.4618e-10 | 1.4607e-10 | 0.03346 | 0.67386 | 0.68386 | 0.03346 | 0.03496 |  | 705300 | 9.4261e-11 | 9.4212e-11 | 0.02792 | 0.43454 | 0.44454 | 0.02792 | 0.02807 |  | 705300 | 9.2633e-11 | 9.2589e-11 | 0.02773 | 0.42703 | 0.02773 |  | 705300 | 1.4364e-10 | 1.4353e-10 | 0.03211 | 0.66217 | 0.03211 |  | 705300 | 2.161e-10 | 2.1503e-10 | 0.03208 | 0.9962 | 0.03208
| 710290 | 1.4617e-10 | 1.4606e-10 | 0.03357 | 0.67383 | 0.68383 | 0.03357 | 0.03507 |  | 710290 | 9.4256e-11 | 9.4207e-11 | 0.02799 | 0.43452 | 0.44452 | 0.02799 | 0.02814 |  | 710290 | 9.2626e-11 | 9.2581e-11 | 0.02782 | 0.427 | 0.02782 |  | 710290 | 1.4363e-10 | 1.4352e-10 | 0.03223 | 0.66211 | 0.03223 |  | 710290 | 2.1611e-10 | 2.1504e-10 | 0.03214 | 0.99627 | 0.03214
| 715290 | 1.4616e-10 | 1.4605e-10 | 0.03368 | 0.67379 | 0.68379 | 0.03368 | 0.03518 |  | 715290 | 9.4249e-11 | 9.4199e-11 | 0.02808 | 0.43448 | 0.44448 | 0.02808 | 0.02823 |  | 715290 | 9.2618e-11 | 9.2573e-11 | 0.0279 | 0.42696 | 0.0279 |  | 715290 | 1.4361e-10 | 1.435e-10 | 0.03231 | 0.66205 | 0.03231 |  | 715290 | 2.1623e-10 | 2.1515e-10 | 0.03225 | 0.99679 | 0.03225
| 720280 | 1.4615e-10 | 1.4604e-10 | 0.03377 | 0.67375 | 0.68375 | 0.03377 | 0.03527 |  | 720280 | 9.424e-11 | 9.419e-11 | 0.02814 | 0.43444 | 0.44444 | 0.02814 | 0.02829 |  | 720280 | 9.261e-11 | 9.2565e-11 | 0.02798 | 0.42693 | 0.02798 |  | 720280 | 1.436e-10 | 1.4349e-10 | 0.0324 | 0.66198 | 0.0324 |  | 720280 | 2.1626e-10 | 2.1521e-10 | 0.03234 | 0.99695 | 0.03234
| 725280 | 1.4614e-10 | 1.4603e-10 | 0.03388 | 0.67371 | 0.68371 | 0.03388 | 0.03538 |  | 725280 | 9.4235e-11 | 9.4185e-11 | 0.02822 | 0.43442 | 0.44442 | 0.02822 | 0.02837 |  | 725280 | 9.2602e-11 | 9.2556e-11 | 0.02805 | 0.42689 | 0.02805 |  | 725280 | 1.4359e-10 | 1.4348e-10 | 0.03251 | 0.66194 | 0.03251 |  | 725280 | 2.1626e-10 | 2.1521e-10 | 0.03242 | 0.99695 | 0.03242
| 730270 | 1.4613e-10 | 1.4603e-10 | 0.03398 | 0.67367 | 0.68367 | 0.03398 | 0.03548 |  | 730270 | 9.4231e-11 | 9.418e-11 | 0.0283 | 0.4344 | 0.4444 | 0.0283 | 0.02845 |  | 730270 | 9.2596e-11 | 9.255e-11 | 0.02814 | 0.42686 | 0.02814 |  | 730270 | 1.4358e-10 | 1.4347e-10 | 0.03261 | 0.66188 | 0.03261 |  | 730270 | 2.1622e-10 | 2.1517e-10 | 0.0325 | 0.99675 | 0.0325
| 735270 | 1.4613e-10 | 1.4602e-10 | 0.03409 | 0.67363 | 0.68363 | 0.03409 | 0.03559 |  | 735270 | 9.4226e-11 | 9.4175e-11 | 0.02837 | 0.43438 | 0.44438 | 0.02837 | 0.02852 |  | 735270 | 9.2589e-11 | 9.2543e-11 | 0.02823 | 0.42683 | 0.02823 |  | 735270 | 1.4356e-10 | 1.4345e-10 | 0.0327 | 0.66182 | 0.0327 |  | 735270 | 2.1617e-10 | 2.1511e-10 | 0.03257 | 0.99652 | 0.03257
| 740260 | 1.4612e-10 | 1.4601e-10 | 0.03418 | 0.6736 | 0.6836 | 0.03418 | 0.03568 |  | 740260 | 9.4221e-11 | 9.417e-11 | 0.02846 | 0.43435 | 0.44435 | 0.02846 | 0.02861 |  | 740260 | 9.2581e-11 | 9.2534e-11 | 0.02829 | 0.42679 | 0.02829 |  | 740260 | 1.4355e-10 | 1.4344e-10 | 0.03279 | 0.66176 | 0.03279 |  | 740260 | 2.1611e-10 | 2.1506e-10 | 0.03266 | 0.99626 | 0.03266
| 745260 | 1.4611e-10 | 1.46e-10 | 0.03429 | 0.67356 | 0.68356 | 0.03429 | 0.03579 |  | 745260 | 9.4215e-11 | 9.4163e-11 | 0.02854 | 0.43432 | 0.44432 | 0.02854 | 0.02869 |  | 745260 | 9.2573e-11 | 9.2527e-11 | 0.02837 | 0.42676 | 0.02837 |  | 745260 | 1.4354e-10 | 1.4343e-10 | 0.03287 | 0.66171 | 0.03287 |  | 745260 | 2.1606e-10 | 2.15e-10 | 0.03275 | 0.99603 | 0.03275
| 750250 | 1.461e-10 | 1.4599e-10 | 0.03439 | 0.67352 | 0.68352 | 0.03439 | 0.03589 |  | 750250 | 9.4208e-11 | 9.4157e-11 | 0.0286 | 0.43429 | 0.44429 | 0.0286 | 0.02875 |  | 750250 | 9.2566e-11 | 9.2519e-11 | 0.02847 | 0.42672 | 0.02847 |  | 750250 | 1.4353e-10 | 1.4341e-10 | 0.03296 | 0.66165 | 0.03296 |  | 750250 | 2.16e-10 | 2.1494e-10 | 0.03283 | 0.99576 | 0.03283
| 755250 | 1.461e-10 | 1.4598e-10 | 0.03449 | 0.67349 | 0.68349 | 0.03449 | 0.03599 |  | 755250 | 9.42e-11 | 9.4148e-11 | 0.02868 | 0.43426 | 0.44426 | 0.02868 | 0.02883 |  | 755250 | 9.256e-11 | 9.2513e-11 | 0.02854 | 0.4267 | 0.02854 |  | 755250 | 1.4351e-10 | 1.434e-10 | 0.03307 | 0.66159 | 0.03307 |  | 755250 | 2.1591e-10 | 2.1485e-10 | 0.03291 | 0.99533 | 0.03291
| 760240 | 1.4609e-10 | 1.4597e-10 | 0.03456 | 0.67345 | 0.68345 | 0.03456 | 0.03606 |  | 760240 | 9.4193e-11 | 9.414e-11 | 0.02876 | 0.43422 | 0.44422 | 0.02876 | 0.02891 |  | 760240 | 9.2552e-11 | 9.2505e-11 | 0.02861 | 0.42666 | 0.02861 |  | 760240 | 1.435e-10 | 1.4339e-10 | 0.03314 | 0.66154 | 0.03314 |  | 760240 | 2.1578e-10 | 2.1472e-10 | 0.033 | 0.99472 | 0.033
| 765240 | 1.4608e-10 | 1.4596e-10 | 0.03466 | 0.67341 | 0.68341 | 0.03466 | 0.03616 |  | 765240 | 9.4187e-11 | 9.4134e-11 | 0.02883 | 0.43419 | 0.44419 | 0.02883 | 0.02898 |  | 765240 | 9.2546e-11 | 9.2498e-11 | 0.02869 | 0.42663 | 0.02869 |  | 765240 | 1.4349e-10 | 1.4338e-10 | 0.03322 | 0.66149 | 0.03322 |  | 765240 | 2.1563e-10 | 2.1457e-10 | 0.03306 | 0.99406 | 0.03306
| 770230 | 1.4607e-10 | 1.4595e-10 | 0.03478 | 0.67337 | 0.68337 | 0.03478 | 0.03628 |  | 770230 | 9.418e-11 | 9.4127e-11 | 0.02889 | 0.43416 | 0.44416 | 0.02889 | 0.02904 |  | 770230 | 9.2539e-11 | 9.2491e-11 | 0.02875 | 0.4266 | 0.02875 |  | 770230 | 1.4348e-10 | 1.4336e-10 | 0.03334 | 0.66142 | 0.03334 |  | 770230 | 2.1553e-10 | 2.1447e-10 | 0.03314 | 0.9936 | 0.03314
| 775230 | 1.4606e-10 | 1.4595e-10 | 0.03488 | 0.67333 | 0.68333 | 0.03488 | 0.03638 |  | 775230 | 9.4172e-11 | 9.4119e-11 | 0.02898 | 0.43413 | 0.44413 | 0.02898 | 0.02913 |  | 775230 | 9.2532e-11 | 9.2484e-11 | 0.02884 | 0.42657 | 0.02884 |  | 775230 | 1.4346e-10 | 1.4335e-10 | 0.03342 | 0.66135 | 0.03342 |  | 775230 | 2.1549e-10 | 2.1442e-10 | 0.03323 | 0.99338 | 0.03323
| 780220 | 1.4605e-10 | 1.4594e-10 | 0.03495 | 0.67329 | 0.68329 | 0.03495 | 0.03645 |  | 780220 | 9.4165e-11 | 9.4112e-11 | 0.02903 | 0.4341 | 0.4441 | 0.02903 | 0.02918 |  | 780220 | 9.2524e-11 | 9.2476e-11 | 0.02891 | 0.42653 | 0.02891 |  | 780220 | 1.4345e-10 | 1.4333e-10 | 0.03348 | 0.6613 | 0.03348 |  | 780220 | 2.1546e-10 | 2.1439e-10 | 0.03331 | 0.99324 | 0.03331
| 785220 | 1.4604e-10 | 1.4592e-10 | 0.03507 | 0.67324 | 0.68324 | 0.03507 | 0.03657 |  | 785220 | 9.4157e-11 | 9.4103e-11 | 0.02911 | 0.43406 | 0.44406 | 0.02911 | 0.02926 |  | 785220 | 9.2518e-11 | 9.2469e-11 | 0.02898 | 0.4265 | 0.02898 |  | 785220 | 1.4344e-10 | 1.4332e-10 | 0.03358 | 0.66125 | 0.03358 |  | 785220 | 2.1546e-10 | 2.1439e-10 | 0.03338 | 0.99325 | 0.03338
| 790210 | 1.4603e-10 | 1.4591e-10 | 0.03515 | 0.6732 | 0.6832 | 0.03515 | 0.03665 |  | 790210 | 9.4153e-11 | 9.4099e-11 | 0.02918 | 0.43404 | 0.44404 | 0.02918 | 0.02933 |  | 790210 | 9.251e-11 | 9.2462e-11 | 0.02908 | 0.42647 | 0.02908 |  | 790210 | 1.4343e-10 | 1.4331e-10 | 0.03366 | 0.66119 | 0.03366 |  | 790210 | 2.1541e-10 | 2.1434e-10 | 0.03344 | 0.99301 | 0.03344
| 795210 | 1.4602e-10 | 1.459e-10 | 0.03526 | 0.67315 | 0.68315 | 0.03526 | 0.03676 |  | 795210 | 9.4145e-11 | 9.4091e-11 | 0.02924 | 0.434 | 0.444 | 0.02924 | 0.02939 |  | 795210 | 9.2502e-11 | 9.2453e-11 | 0.02915 | 0.42643 | 0.02915 |  | 795210 | 1.4342e-10 | 1.433e-10 | 0.03376 | 0.66114 | 0.03376 |  | 795210 | 2.1526e-10 | 2.1419e-10 | 0.03353 | 0.99234 | 0.03353
| 800200 | 1.4601e-10 | 1.4589e-10 | 0.03534 | 0.6731 | 0.6831 | 0.03534 | 0.03684 |  | 800200 | 9.414e-11 | 9.4086e-11 | 0.02931 | 0.43398 | 0.44398 | 0.02931 | 0.02946 |  | 800200 | 9.2496e-11 | 9.2446e-11 | 0.0292 | 0.4264 | 0.0292 |  | 800200 | 1.434e-10 | 1.4329e-10 | 0.03384 | 0.66108 | 0.03384 |  | 800200 | 2.1516e-10 | 2.1409e-10 | 0.0336 | 0.99188 | 0.0336
| 805200 | 1.46e-10 | 1.4588e-10 | 0.03543 | 0.67307 | 0.68307 | 0.03543 | 0.03693 |  | 805200 | 9.4133e-11 | 9.4078e-11 | 0.02938 | 0.43395 | 0.44395 | 0.02938 | 0.02953 |  | 805200 | 9.2488e-11 | 9.2438e-11 | 0.02931 | 0.42636 | 0.02931 |  | 805200 | 1.4339e-10 | 1.4327e-10 | 0.03394 | 0.66103 | 0.03394 |  | 805200 | 2.151e-10 | 2.1403e-10 | 0.03367 | 0.99161 | 0.03367
| 810190 | 1.4599e-10 | 1.4587e-10 | 0.0355 | 0.67301 | 0.68301 | 0.0355 | 0.037 |  | 810190 | 9.4123e-11 | 9.4068e-11 | 0.02944 | 0.4339 | 0.4439 | 0.02944 | 0.02959 |  | 810190 | 9.2482e-11 | 9.2432e-11 | 0.02936 | 0.42633 | 0.02936 |  | 810190 | 1.4338e-10 | 1.4326e-10 | 0.03399 | 0.66097 | 0.03399 |  | 810190 | 2.1504e-10 | 2.1397e-10 | 0.03375 | 0.99132 | 0.03375
| 815190 | 1.4598e-10 | 1.4586e-10 | 0.03561 | 0.67295 | 0.68295 | 0.03561 | 0.03711 |  | 815190 | 9.4116e-11 | 9.4061e-11 | 0.02952 | 0.43387 | 0.44387 | 0.02952 | 0.02967 |  | 815190 | 9.2473e-11 | 9.2423e-11 | 0.02944 | 0.42629 | 0.02944 |  | 815190 | 1.4337e-10 | 1.4325e-10 | 0.03408 | 0.66091 | 0.03408 |  | 815190 | 2.1498e-10 | 2.139e-10 | 0.03381 | 0.99104 | 0.03381
| 820180 | 1.4596e-10 | 1.4584e-10 | 0.03568 | 0.67288 | 0.68288 | 0.03568 | 0.03718 |  | 820180 | 9.4111e-11 | 9.4055e-11 | 0.02959 | 0.43385 | 0.44385 | 0.02959 | 0.02974 |  | 820180 | 9.2467e-11 | 9.2417e-11 | 0.0295 | 0.42627 | 0.0295 |  | 820180 | 1.4335e-10 | 1.4323e-10 | 0.03415 | 0.66085 | 0.03415 |  | 820180 | 2.1491e-10 | 2.1383e-10 | 0.03389 | 0.99071 | 0.03389
| 825180 | 1.4595e-10 | 1.4582e-10 | 0.03579 | 0.6728 | 0.6828 | 0.03579 | 0.03729 |  | 825180 | 9.4106e-11 | 9.405e-11 | 0.02964 | 0.43382 | 0.44382 | 0.02964 | 0.02979 |  | 825180 | 9.2457e-11 | 9.2407e-11 | 0.02958 | 0.42622 | 0.02958 |  | 825180 | 1.4334e-10 | 1.4322e-10 | 0.03423 | 0.6608 | 0.03423 |  | 825180 | 2.1478e-10 | 2.1371e-10 | 0.03393 | 0.99014 | 0.03393
| 830170 | 1.4593e-10 | 1.4581e-10 | 0.03587 | 0.67273 | 0.68273 | 0.03587 | 0.03737 |  | 830170 | 9.4104e-11 | 9.4048e-11 | 0.02972 | 0.43381 | 0.44381 | 0.02972 | 0.02987 |  | 830170 | 9.2452e-11 | 9.2401e-11 | 0.02964 | 0.4262 | 0.02964 |  | 830170 | 1.4333e-10 | 1.4321e-10 | 0.03431 | 0.66074 | 0.03431 |  | 830170 | 2.1465e-10 | 2.1357e-10 | 0.03404 | 0.98953 | 0.03404
| 835170 | 1.4591e-10 | 1.4579e-10 | 0.03596 | 0.67265 | 0.68265 | 0.03596 | 0.03746 |  | 835170 | 9.4095e-11 | 9.4039e-11 | 0.02978 | 0.43377 | 0.44377 | 0.02978 | 0.02993 |  | 835170 | 9.2446e-11 | 9.2395e-11 | 0.02971 | 0.42617 | 0.02971 |  | 835170 | 1.4332e-10 | 1.432e-10 | 0.03441 | 0.66069 | 0.03441 |  | 835170 | 2.1454e-10 | 2.1346e-10 | 0.03411 | 0.98903 | 0.03411
| 840160 | 1.459e-10 | 1.4577e-10 | 0.03603 | 0.67257 | 0.68257 | 0.03603 | 0.03753 |  | 840160 | 9.409e-11 | 9.4033e-11 | 0.02986 | 0.43375 | 0.44375 | 0.02986 | 0.03001 |  | 840160 | 9.2437e-11 | 9.2386e-11 | 0.02975 | 0.42613 | 0.02975 |  | 840160 | 1.4331e-10 | 1.4318e-10 | 0.03448 | 0.66064 | 0.03448 |  | 840160 | 2.1449e-10 | 2.1341e-10 | 0.03414 | 0.9888 | 0.03414
| 845160 | 1.4588e-10 | 1.4576e-10 | 0.03613 | 0.6725 | 0.6825 | 0.03613 | 0.03763 |  | 845160 | 9.4085e-11 | 9.4028e-11 | 0.02993 | 0.43373 | 0.44373 | 0.02993 | 0.03008 |  | 845160 | 9.243e-11 | 9.2379e-11 | 0.02986 | 0.4261 | 0.02986 |  | 845160 | 1.4329e-10 | 1.4317e-10 | 0.03452 | 0.66058 | 0.03452 |  | 845160 | 2.1445e-10 | 2.1337e-10 | 0.03424 | 0.9886 | 0.03424
| 850150 | 1.4587e-10 | 1.4574e-10 | 0.03622 | 0.67243 | 0.68243 | 0.03622 | 0.03772 |  | 850150 | 9.408e-11 | 9.4022e-11 | 0.02997 | 0.4337 | 0.4437 | 0.02997 | 0.03012 |  | 850150 | 9.2423e-11 | 9.2371e-11 | 0.02993 | 0.42607 | 0.02993 |  | 850150 | 1.4328e-10 | 1.4316e-10 | 0.03465 | 0.66051 | 0.03465 |  | 850150 | 2.144e-10 | 2.1331e-10 | 0.03433 | 0.98836 | 0.03433
| 855150 | 1.4585e-10 | 1.4573e-10 | 0.0363 | 0.67237 | 0.68237 | 0.0363 | 0.0378 |  | 855150 | 9.4074e-11 | 9.4016e-11 | 0.03005 | 0.43367 | 0.44367 | 0.03005 | 0.0302 |  | 855150 | 9.2416e-11 | 9.2364e-11 | 0.02999 | 0.42603 | 0.02999 |  | 855150 | 1.4327e-10 | 1.4315e-10 | 0.03472 | 0.66047 | 0.03472 |  | 855150 | 2.1434e-10 | 2.1325e-10 | 0.03437 | 0.98809 | 0.03437
| 860140 | 1.4584e-10 | 1.4571e-10 | 0.03638 | 0.67229 | 0.68229 | 0.03638 | 0.03788 |  | 860140 | 9.4062e-11 | 9.4004e-11 | 0.03012 | 0.43362 | 0.44362 | 0.03012 | 0.03027 |  | 860140 | 9.2408e-11 | 9.2356e-11 | 0.03006 | 0.426 | 0.03006 |  | 860140 | 1.4326e-10 | 1.4313e-10 | 0.03479 | 0.66041 | 0.03479 |  | 860140 | 2.1429e-10 | 2.1321e-10 | 0.03445 | 0.98788 | 0.03445
| 865140 | 1.4582e-10 | 1.4569e-10 | 0.03646 | 0.67222 | 0.68222 | 0.03646 | 0.03796 |  | 865140 | 9.4056e-11 | 9.3998e-11 | 0.03019 | 0.43359 | 0.44359 | 0.03019 | 0.03034 |  | 865140 | 9.24e-11 | 9.2348e-11 | 0.03013 | 0.42596 | 0.03013 |  | 865140 | 1.4325e-10 | 1.4312e-10 | 0.03486 | 0.66035 | 0.03486 |  | 865140 | 2.1424e-10 | 2.1316e-10 | 0.03452 | 0.98765 | 0.03452
| 870130 | 1.458e-10 | 1.4568e-10 | 0.03657 | 0.67214 | 0.68214 | 0.03657 | 0.03807 |  | 870130 | 9.4051e-11 | 9.3992e-11 | 0.03025 | 0.43357 | 0.44357 | 0.03025 | 0.0304 |  | 870130 | 9.2395e-11 | 9.2342e-11 | 0.03017 | 0.42593 | 0.03017 |  | 870130 | 1.4323e-10 | 1.431e-10 | 0.03495 | 0.66028 | 0.03495 |  | 870130 | 2.142e-10 | 2.1311e-10 | 0.03459 | 0.98743 | 0.03459
| 875130 | 1.4579e-10 | 1.4566e-10 | 0.03664 | 0.67208 | 0.68208 | 0.03664 | 0.03814 |  | 875130 | 9.4044e-11 | 9.3985e-11 | 0.03031 | 0.43354 | 0.44354 | 0.03031 | 0.03046 |  | 875130 | 9.2387e-11 | 9.2334e-11 | 0.03025 | 0.4259 | 0.03025 |  | 875130 | 1.4322e-10 | 1.431e-10 | 0.03503 | 0.66025 | 0.03503 |  | 875130 | 2.1416e-10 | 2.1307e-10 | 0.03465 | 0.98728 | 0.03465
| 880120 | 1.4577e-10 | 1.4565e-10 | 0.03671 | 0.672 | 0.682 | 0.03671 | 0.03821 |  | 880120 | 9.4038e-11 | 9.3979e-11 | 0.03036 | 0.43351 | 0.44351 | 0.03036 | 0.03051 |  | 880120 | 9.2379e-11 | 9.2325e-11 | 0.03032 | 0.42586 | 0.03032 |  | 880120 | 1.4321e-10 | 1.4308e-10 | 0.0351 | 0.66019 | 0.0351 |  | 880120 | 2.1412e-10 | 2.1303e-10 | 0.03471 | 0.98709 | 0.03471
| 885120 | 1.4576e-10 | 1.4563e-10 | 0.03681 | 0.67193 | 0.68193 | 0.03681 | 0.03831 |  | 885120 | 9.4032e-11 | 9.3972e-11 | 0.03044 | 0.43348 | 0.44348 | 0.03044 | 0.03059 |  | 885120 | 9.2372e-11 | 9.2319e-11 | 0.03038 | 0.42583 | 0.03038 |  | 885120 | 1.432e-10 | 1.4307e-10 | 0.03517 | 0.66013 | 0.03517 |  | 885120 | 2.1408e-10 | 2.1298e-10 | 0.03479 | 0.98688 | 0.03479
| 890110 | 1.4574e-10 | 1.4561e-10 | 0.03688 | 0.67185 | 0.68185 | 0.03688 | 0.03838 |  | 890110 | 9.4025e-11 | 9.3965e-11 | 0.03049 | 0.43345 | 0.44345 | 0.03049 | 0.03064 |  | 890110 | 9.2365e-11 | 9.2311e-11 | 0.03046 | 0.4258 | 0.03046 |  | 890110 | 1.4318e-10 | 1.4305e-10 | 0.03524 | 0.66006 | 0.03524 |  | 890110 | 2.1403e-10 | 2.1294e-10 | 0.03486 | 0.98668 | 0.03486
| 895110 | 1.4573e-10 | 1.456e-10 | 0.03696 | 0.6718 | 0.6818 | 0.03696 | 0.03846 |  | 895110 | 9.4019e-11 | 9.396e-11 | 0.03056 | 0.43342 | 0.44342 | 0.03056 | 0.03071 |  | 895110 | 9.2358e-11 | 9.2304e-11 | 0.0305 | 0.42576 | 0.0305 |  | 895110 | 1.4317e-10 | 1.4305e-10 | 0.03532 | 0.66002 | 0.03532 |  | 895110 | 2.1398e-10 | 2.1288e-10 | 0.0349 | 0.98643 | 0.0349
| 900100 | 1.4571e-10 | 1.4558e-10 | 0.03705 | 0.67172 | 0.68172 | 0.03705 | 0.03855 |  | 900100 | 9.4015e-11 | 9.3954e-11 | 0.03062 | 0.4334 | 0.4434 | 0.03062 | 0.03077 |  | 900100 | 9.2351e-11 | 9.2296e-11 | 0.03057 | 0.42573 | 0.03057 |  | 900100 | 1.4316e-10 | 1.4303e-10 | 0.03539 | 0.65996 | 0.03539 |  | 900100 | 2.1393e-10 | 2.1283e-10 | 0.03496 | 0.9862 | 0.03496
| 905100 | 1.457e-10 | 1.4557e-10 | 0.03713 | 0.67166 | 0.68166 | 0.03713 | 0.03863 |  | 905100 | 9.4008e-11 | 9.3948e-11 | 0.03068 | 0.43337 | 0.44337 | 0.03068 | 0.03083 |  | 905100 | 9.2344e-11 | 9.2289e-11 | 0.03064 | 0.4257 | 0.03064 |  | 905100 | 1.4315e-10 | 1.4302e-10 | 0.03546 | 0.65991 | 0.03546 |  | 905100 | 2.1389e-10 | 2.1278e-10 | 0.03504 | 0.986 | 0.03504
| 910090 | 1.4568e-10 | 1.4555e-10 | 0.0372 | 0.67159 | 0.68159 | 0.0372 | 0.0387 |  | 910090 | 9.4003e-11 | 9.3942e-11 | 0.03073 | 0.43335 | 0.44335 | 0.03073 | 0.03088 |  | 910090 | 9.2336e-11 | 9.2281e-11 | 0.03071 | 0.42566 | 0.03071 |  | 910090 | 1.4314e-10 | 1.4301e-10 | 0.03553 | 0.65985 | 0.03553 |  | 910090 | 2.138e-10 | 2.1272e-10 | 0.03509 | 0.98562 | 0.03509
| 915090 | 1.4567e-10 | 1.4554e-10 | 0.03728 | 0.67152 | 0.68152 | 0.03728 | 0.03878 |  | 915090 | 9.3997e-11 | 9.3936e-11 | 0.03079 | 0.43332 | 0.44332 | 0.03079 | 0.03094 |  | 915090 | 9.2329e-11 | 9.2274e-11 | 0.03076 | 0.42563 | 0.03076 |  | 915090 | 1.4312e-10 | 1.4299e-10 | 0.03561 | 0.6598 | 0.03561 |  | 915090 | 2.1377e-10 | 2.1269e-10 | 0.03516 | 0.98546 | 0.03516
| 920080 | 1.4565e-10 | 1.4552e-10 | 0.03736 | 0.67145 | 0.68145 | 0.03736 | 0.03886 |  | 920080 | 9.3991e-11 | 9.3929e-11 | 0.03087 | 0.43329 | 0.44329 | 0.03087 | 0.03102 |  | 920080 | 9.2317e-11 | 9.2262e-11 | 0.03083 | 0.42557 | 0.03083 |  | 920080 | 1.4312e-10 | 1.4298e-10 | 0.03568 | 0.65976 | 0.03568 |  | 920080 | 2.1373e-10 | 2.1264e-10 | 0.0352 | 0.98526 | 0.0352
| 925080 | 1.4564e-10 | 1.4551e-10 | 0.03745 | 0.67139 | 0.68139 | 0.03745 | 0.03895 |  | 925080 | 9.3985e-11 | 9.3924e-11 | 0.03092 | 0.43326 | 0.44326 | 0.03092 | 0.03107 |  | 925080 | 9.2307e-11 | 9.2252e-11 | 0.03089 | 0.42553 | 0.03089 |  | 925080 | 1.431e-10 | 1.4297e-10 | 0.03576 | 0.6597 | 0.03576 |  | 925080 | 2.1368e-10 | 2.126e-10 | 0.03528 | 0.98505 | 0.03528
| 930070 | 1.4563e-10 | 1.4549e-10 | 0.03752 | 0.67133 | 0.68133 | 0.03752 | 0.03902 |  | 930070 | 9.3978e-11 | 9.3917e-11 | 0.03098 | 0.43323 | 0.44323 | 0.03098 | 0.03113 |  | 930070 | 9.2298e-11 | 9.2242e-11 | 0.03096 | 0.42549 | 0.03096 |  | 930070 | 1.431e-10 | 1.4296e-10 | 0.03581 | 0.65966 | 0.03581 |  | 930070 | 2.1363e-10 | 2.1255e-10 | 0.03535 | 0.98483 | 0.03535
| 935070 | 1.4561e-10 | 1.4548e-10 | 0.03758 | 0.67127 | 0.68127 | 0.03758 | 0.03908 |  | 935070 | 9.3972e-11 | 9.391e-11 | 0.03102 | 0.4332 | 0.4432 | 0.03102 | 0.03117 |  | 935070 | 9.229e-11 | 9.2234e-11 | 0.03102 | 0.42545 | 0.03102 |  | 935070 | 1.4308e-10 | 1.4295e-10 | 0.03589 | 0.65958 | 0.03589 |  | 935070 | 2.1359e-10 | 2.125e-10 | 0.03539 | 0.98462 | 0.03539
| 940060 | 1.456e-10 | 1.4547e-10 | 0.03768 | 0.67121 | 0.68121 | 0.03768 | 0.03918 |  | 940060 | 9.3965e-11 | 9.3902e-11 | 0.03109 | 0.43317 | 0.44317 | 0.03109 | 0.03124 |  | 940060 | 9.2282e-11 | 9.2226e-11 | 0.03106 | 0.42541 | 0.03106 |  | 940060 | 1.4307e-10 | 1.4293e-10 | 0.03597 | 0.65952 | 0.03597 |  | 940060 | 2.1353e-10 | 2.1244e-10 | 0.03546 | 0.98437 | 0.03546
| 945060 | 1.4559e-10 | 1.4545e-10 | 0.03776 | 0.67115 | 0.68115 | 0.03776 | 0.03926 |  | 945060 | 9.396e-11 | 9.3897e-11 | 0.03115 | 0.43315 | 0.44315 | 0.03115 | 0.0313 |  | 945060 | 9.2274e-11 | 9.2218e-11 | 0.03113 | 0.42538 | 0.03113 |  | 945060 | 1.4305e-10 | 1.4292e-10 | 0.03604 | 0.65947 | 0.03604 |  | 945060 | 2.1348e-10 | 2.1239e-10 | 0.03552 | 0.98415 | 0.03552
| 950050 | 1.4557e-10 | 1.4544e-10 | 0.03784 | 0.67109 | 0.68109 | 0.03784 | 0.03934 |  | 950050 | 9.3951e-11 | 9.3888e-11 | 0.0312 | 0.43311 | 0.44311 | 0.0312 | 0.03135 |  | 950050 | 9.2267e-11 | 9.221e-11 | 0.03119 | 0.42534 | 0.03119 |  | 950050 | 1.4304e-10 | 1.4291e-10 | 0.03611 | 0.65942 | 0.03611 |  | 950050 | 2.1345e-10 | 2.1235e-10 | 0.03559 | 0.98397 | 0.03559
| 955050 | 1.4556e-10 | 1.4543e-10 | 0.0379 | 0.67103 | 0.68103 | 0.0379 | 0.0394 |  | 955050 | 9.3944e-11 | 9.388e-11 | 0.03125 | 0.43307 | 0.44307 | 0.03125 | 0.0314 |  | 955050 | 9.2258e-11 | 9.2201e-11 | 0.03125 | 0.4253 | 0.03125 |  | 955050 | 1.4303e-10 | 1.4289e-10 | 0.03617 | 0.65936 | 0.03617 |  | 955050 | 2.1342e-10 | 2.1232e-10 | 0.03564 | 0.98383 | 0.03564
| 960040 | 1.4555e-10 | 1.4541e-10 | 0.03798 | 0.67097 | 0.68097 | 0.03798 | 0.03948 |  | 960040 | 9.3937e-11 | 9.3874e-11 | 0.03133 | 0.43304 | 0.44304 | 0.03133 | 0.03148 |  | 960040 | 9.2251e-11 | 9.2194e-11 | 0.03131 | 0.42527 | 0.03131 |  | 960040 | 1.4302e-10 | 1.4288e-10 | 0.03624 | 0.65931 | 0.03624 |  | 960040 | 2.1335e-10 | 2.1226e-10 | 0.03569 | 0.98354 | 0.03569
| 965040 | 1.4554e-10 | 1.454e-10 | 0.03805 | 0.67093 | 0.68093 | 0.03805 | 0.03955 |  | 965040 | 9.3931e-11 | 9.3868e-11 | 0.03139 | 0.43302 | 0.44302 | 0.03139 | 0.03154 |  | 965040 | 9.2242e-11 | 9.2185e-11 | 0.03137 | 0.42523 | 0.03137 |  | 965040 | 1.4301e-10 | 1.4287e-10 | 0.03631 | 0.65925 | 0.03631 |  | 965040 | 2.133e-10 | 2.122e-10 | 0.03575 | 0.98328 | 0.03575
| 970030 | 1.4553e-10 | 1.4539e-10 | 0.03813 | 0.67087 | 0.68087 | 0.03813 | 0.03963 |  | 970030 | 9.3926e-11 | 9.3862e-11 | 0.03143 | 0.43299 | 0.44299 | 0.03143 | 0.03158 |  | 970030 | 9.2235e-11 | 9.2178e-11 | 0.03142 | 0.4252 | 0.03142 |  | 970030 | 1.4299e-10 | 1.4286e-10 | 0.03638 | 0.6592 | 0.03638 |  | 970030 | 2.1325e-10 | 2.1215e-10 | 0.03581 | 0.98306 | 0.03581
| 975030 | 1.4552e-10 | 1.4538e-10 | 0.03822 | 0.67082 | 0.68082 | 0.03822 | 0.03972 |  | 975030 | 9.3917e-11 | 9.3853e-11 | 0.03148 | 0.43295 | 0.44295 | 0.03148 | 0.03163 |  | 975030 | 9.2226e-11 | 9.2168e-11 | 0.0315 | 0.42516 | 0.0315 |  | 975030 | 1.4298e-10 | 1.4285e-10 | 0.03644 | 0.65914 | 0.03644 |  | 975030 | 2.1314e-10 | 2.1204e-10 | 0.03586 | 0.98254 | 0.03586
| 980020 | 1.4551e-10 | 1.4537e-10 | 0.03827 | 0.67077 | 0.68077 | 0.03827 | 0.03977 |  | 980020 | 9.3911e-11 | 9.3846e-11 | 0.03154 | 0.43292 | 0.44292 | 0.03154 | 0.03169 |  | 980020 | 9.2219e-11 | 9.2161e-11 | 0.03156 | 0.42512 | 0.03156 |  | 980020 | 1.4297e-10 | 1.4283e-10 | 0.03652 | 0.65909 | 0.03652 |  | 980020 | 2.1301e-10 | 2.1191e-10 | 0.03591 | 0.98195 | 0.03591
| 985020 | 1.4549e-10 | 1.4535e-10 | 0.03836 | 0.67072 | 0.68072 | 0.03836 | 0.03986 |  | 985020 | 9.3904e-11 | 9.384e-11 | 0.03159 | 0.43289 | 0.44289 | 0.03159 | 0.03174 |  | 985020 | 9.2212e-11 | 9.2154e-11 | 0.03162 | 0.42509 | 0.03162 |  | 985020 | 1.4296e-10 | 1.4282e-10 | 0.03656 | 0.65902 | 0.03656 |  | 985020 | 2.1292e-10 | 2.1182e-10 | 0.03598 | 0.98154 | 0.03598
| 990010 | 1.4548e-10 | 1.4534e-10 | 0.03842 | 0.67067 | 0.68067 | 0.03842 | 0.03992 |  | 990010 | 9.3898e-11 | 9.3833e-11 | 0.03166 | 0.43286 | 0.44286 | 0.03166 | 0.03181 |  | 990010 | 9.2205e-11 | 9.2146e-11 | 0.03166 | 0.42506 | 0.03166 |  | 990010 | 1.4294e-10 | 1.4281e-10 | 0.03663 | 0.65896 | 0.03663 |  | 990010 | 2.1285e-10 | 2.1175e-10 | 0.03603 | 0.98124 | 0.03603
| 995010 | 1.4547e-10 | 1.4533e-10 | 0.03849 | 0.67061 | 0.68061 | 0.03849 | 0.03999 |  | 995010 | 9.389e-11 | 9.3825e-11 | 0.03171 | 0.43283 | 0.44283 | 0.03171 | 0.03186 |  | 995010 | 9.2198e-11 | 9.2139e-11 | 0.03172 | 0.42502 | 0.03172 |  | 995010 | 1.4293e-10 | 1.4279e-10 | 0.0367 | 0.65891 | 0.0367 |  | 995010 | 2.128e-10 | 2.117e-10 | 0.03608 | 0.98101 | 0.03608
| 1000000 | 1.4546e-10 | 1.4532e-10 | 0.03849 | 0.67056 | 0.68056 | 0.03849 | 0.03999 |  | 1000000 | 9.3882e-11 | 9.3816e-11 | 0.03176 | 0.43279 | 0.44279 | 0.03176 | 0.03191 |  | 1000000 | 9.219e-11 | 9.2131e-11 | 0.03179 | 0.42499 | 0.03179 |  | 1000000 | 1.4292e-10 | 1.4278e-10 | 0.03677 | 0.65885 | 0.03677 |  | 1000000 | 2.1276e-10 | 2.1166e-10 | 0.03615 | 0.98079 | 0.03615